## introduction
Rocki | >> ALTIMMEX-SP >>
версия 25.11.2011-A version
| Программа ALTIMMEX-SP самостоятельный продукт, имеющий свои особенности и задачи. Использованы собственные расчетные модели. Определение интегральных параметров ракетного мотора по результатам стендовых испытаний дополнено расчетом летных характеристик ракеты с этим двигателем в условиях вертикального полета. Реальный график тяги позволяет получить, кроме всего прочего, такие нестандартные величины, как необходимая длина направляющей пусковой установки и реальное значение максимальной перегрузки. | k i a - s o f t | The ALTIMMEX-SP program is original product with own features and tasks. It uses own calculation models. Main rocket motor parameters definition is completed with rocket flight characteristics calculation on vertical launch. Real motor trust test diagram allows to get except of all such non-standard values as launch rail length and real maximum g force value.
| ALTIMMEX-SP может быть использован для обработки экспериментальных данных тяговых испытаний ракетного мотора и оценки возможностей ракеты с данным мотором. Программа позволяет получить основные параметры двигателя по графику тяги, длину направляющей стартовой установки, максимальное значение ускорения, скорости, числа Маха и высоты полета, оптимизировать вес ракеты. Определяется температура торможения, позволяющая оценить степень нагрева ракеты. |  | ALTIMMEX-SP is recommended for motor thrust test data processing and for flight characteristics estimation of rocket with this motor. The program allows to get main motor parameters from motor thrust diagram, launch rail length, maximum acceleration, velocity, Much number and altitude, optimal rocket mass. Evaluation of maximum temperature of rocket surface is also given.
| Программа не учитывает изменение плотности воздуха в зависимости от температуры и давления, изменение ускорения свободного падения, но сохраняет достаточную для любительских целей точность до высоты 5 км. Коэффициент аэродинамического сопротивления Cx для режимов с тягой и без задается таблицей на отдельном листе "Сх" и должен быть определен из других источников, например, программой Aerolab. Допустимо задание одиночного примерного значения коэффициента Cx. |  | Program doesn't takes into account changes of air density depending on temperature and pressure, changes of gravitational acceleration, but has good accurasy for amateur rocketry up to 5 km altitude. Air drag coefficient Cd for powered and unpowered conditions must be set as a table at the sheet "Cx" and it must be defined from other sources, such as Aerolab program. It is possible to set only one approximate value for Cd coefficient.
| Возможность задания ненулевых начальных условий и контрольного времени задержки после отработки двигателя позволяет использовать программу для расчета ступеней многоступенчатой ракеты. |  | Possibility of non-zero starting conditions and time delay after thrust allows to calculate stages of multistage rocket.
| Программа дополнена возможностью расчета спуска ракеты на одном парашюте. | ® | The program expanded with one parachute drop calculation.
| Точность расчета напрямую зависит от количества и разброса экспериментальных точек. |  | Calculation accuracy depends on experimental points number and data spread .
http://kia-soft.narod.ru
http://Rocki-ARS.rocketworkshop.net
producded by Kozlov I.

## CALCULATION
Расчет параметров двигателя и летных характеристик по экспериментальным данным тяги
Main rocket motor parameters and rocket flight characteristics calculation from experimental trust points
Данные стенда
| Experimental data |  | K= | 1 | Заполните белые поля характеристиками вашей ракеты. Fill white fields with your rocket characteristics.
№ | t0 (s) | F(kg) | t(c) | F(N)
1 | 0 | 0 | 0 | 0 |  | Двигатель / motor | 24Б18
2 | 0.1 | 6.1 | 0.1 | 59.8206
3 | 0.2 | 3.7 | 0.2 | 36.2846
4 | 0.3 | 3.1 | 0.3 | 30.4006 | Mf (kg) | 0.415
5 | 0.4 | 3.05 | 0.4 | 29.9103
6 | 0.5 | 3.05 | 0.5 | 29.9103
7 | 0.6 | 3.05 | 0.6 | 29.9103
8 | 0.7 | 3.05 | 0.7 | 29.9103
9 | 0.8 | 3.05 | 0.8 | 29.9103
10 | 0.9 | 3.05 | 0.9 | 29.9103 | t (s) | 9.4
11 | 1 | 3.05 | 1 | 29.9103 | Fmax (N) | 59.8206
12 | 1.1 | 3.05 | 1.1 | 29.9103 | Favg (N) | 24.9496
13 | 1.2 | 3.05 | 1.2 | 29.9103 | I (N*s) | 234.526
14 | 1.3 | 3.05 | 1.3 | 29.9103 | Isp (s) | 57.6265
15 | 1.4 | 3.05 | 1.4 | 29.9103 | Class | H 25
16 | 1.5 | 3.05 | 1.5 | 29.9103
17 | 1.6 | 3.05 | 1.6 | 29.9103
18 | 1.7 | 3.05 | 1.7 | 29.9103
19 | 1.8 | 3.05 | 1.8 | 29.9103 |  | Ракета / rocket | пепелац
20 | 1.9 | 3.05 | 1.9 | 29.9103
21 | 2 | 3.05 | 2 | 29.9103 | Условия старта / start condition |  |  | Взлет / take off |  | Пределы / limits
22 | 2.1 | 3.05 | 2.1 | 29.9103 | Широта | 55.75 |  | Cxo | 1.0406 | a max (g) | 0.82195
23 | 2.2 | 3 | 2.2 | 29.42 | T (oC) | 25 |  | Lst (m) | 0 | V max (m/s) | 10.5455
24 | 2.3 | 3 | 2.3 | 29.42 | Ho (m) | 0 |  | Hth (m) | 55.7977 | Mach max | 0.030465
25 | 2.4 | 2.9 | 2.4 | 28.4393 | Vo (m/s) | 0 |  | Vth (m/s) | 1.1537 | H max (m) | 55.8703
26 | 2.5 | 2.9 | 2.5 | 28.4393 | M (kg) | 2.7 |  |  |  | t peak (s) | 9.52
27 | 2.6 | 2.9 | 2.6 | 28.4393 | D (m) | 0.12 |  |  |  | T max (oC) | 25
28 | 2.7 | 2.9 | 2.7 | 28.4393 | Vst (m/s) | 0 |  |  |  | V del (m/s) | 1.1537
29 | 2.8 | 2.85 | 2.8 | 27.949 | Парашют |  |  |  |  | H del (m) | 55.7977
30 | 2.9 | 2.85 | 2.9 | 27.949 | t del (s) | 0 |  |  |  | t sep (s) | 9.4
31 | 3 | 2.8 | 3 | 27.4586 | Dp (m) | 1 |  |  |  | Vp | -6.3053 | № | M | H
32 | 3.1 | 2.8 | 3.1 | 27.4586 | Cxp | 1.2 |  |  |  | t total (s) | 18.83 | 0 | 0.2 | 649.5384
33 | 3.2 | 2.75 | 3.2 | 26.9683 | [7 empty] | 1 | 0.24 | 716.1874
34 | 3.3 | 2.75 | 3.3 | 26.9683 | [7 empty] | 2 | 0.28 | 749.68
35 | 3.4 | 2.75 | 3.4 | 26.9683 | [7 empty] | 3 | 0.32 | 761.0484
36 | 3.5 | 2.75 | 3.5 | 26.9683 | Расчет оптимальной массы ракеты / Optimum rocket mass definition | [6 empty] | 4 | 0.36 | 758.116
37 | 3.6 | 2.75 | 3.6 | 26.9683 | [7 empty] | 5 | 0.4 | 744.292
38 | 3.7 | 2.72 | 3.7 | 26.6741 | Введите диапазон масс: | [6 empty] | 6 | 0.44 | 721.4569
39 | 3.8 | 2.72 | 3.8 | 26.6741 | Input mass range: | [6 empty] | 7 | 0.48 | 692.349
40 | 3.9 | 2.72 | 3.9 | 26.6741 | Mmin(kg) | 0.2 | [5 empty] | 8 | 0.52 | 659.1737
41 | 4 | 2.7 | 4 | 26.478 | Mmax(kg) | 1 | [5 empty] | 9 | 0.56 | 623.7743
42 | 4.1 | 2.7 | 4.1 | 26.478 | [7 empty] | 10 | 0.6 | 587.4505
43 | 4.2 | 2.7 | 4.2 | 26.478 | [7 empty] | 11 | 0.64 | 551.1958
44 | 4.3 | 2.7 | 4.3 | 26.478 | [7 empty] | 12 | 0.68 | 515.7438
45 | 4.4 | 2.7 | 4.4 | 26.478 | [7 empty] | 13 | 0.72 | 481.6094
46 | 4.5 | 2.7 | 4.5 | 26.478 | [7 empty] | 14 | 0.76 | 449.1343
47 | 4.6 | 2.7 | 4.6 | 26.478 | Оптимальные параметры: | [6 empty] | 15 | 0.8 | 418.519
48 | 4.7 | 2.7 | 4.7 | 26.478 | Optimal parameters | [6 empty] | 16 | 0.84 | 389.8605
49 | 4.8 | 2.7 | 4.8 | 26.478 | Hopt (m) | 761.0484 | [5 empty] | 17 | 0.88 | 363.1755
50 | 4.9 | 2.7 | 4.9 | 26.478 | Mopt (kg) | 0.32 | [5 empty] | 18 | 0.92 | 338.428
51 | 5 | 2.7 | 5 | 26.478 | [7 empty] | 19 | 0.96 | 315.5468
55 | 5.1 | 2.7 | 5.1 | 26.478 | [7 empty] | 20 | 1 | 294.4363
56 | 5.2 | 2.7 | 5.2 | 26.478
57 | 5.3 | 2.7 | 5.3 | 26.478
58 | 5.4 | 2.7 | 5.4 | 26.478
59 | 5.5 | 2.7 | 5.5 | 26.478
60 | 5.6 | 2.8 | 5.6 | 27.4586
61 | 5.7 | 2.8 | 5.7 | 27.4586
62 | 5.8 | 2.8 | 5.8 | 27.4586
63 | 5.9 | 2.8 | 5.9 | 27.4586
64 | 6 | 2.8 | 6 | 27.4586
65 | 6.1 | 2.8 | 6.1 | 27.4586
66 | 6.2 | 2.8 | 6.2 | 27.4586
67 | 6.3 | 2.8 | 6.3 | 27.4586
68 | 6.4 | 2.8 | 6.4 | 27.4586
69 | 6.5 | 2.8 | 6.5 | 27.4586
70 | 6.6 | 2.8 | 6.6 | 27.4586
71 | 6.7 | 2.82 | 6.7 | 27.6548
72 | 6.8 | 2.82 | 6.8 | 27.6548
73 | 6.9 | 2.82 | 6.9 | 27.6548
74 | 7 | 2.82 | 7 | 27.6548
75 | 7.1 | 2.82 | 7.1 | 27.6548
76 | 7.2 | 2.82 | 7.2 | 27.6548
77 | 7.3 | 2.82 | 7.3 | 27.6548
78 | 7.4 | 2.8 | 7.4 | 27.4586
79 | 7.5 | 2.7 | 7.5 | 26.478
80 | 7.6 | 2.5 | 7.6 | 24.5166
81 | 7.7 | 2.2 | 7.7 | 21.5746
82 | 7.8 | 1.9 | 7.8 | 18.6326
83 | 7.9 | 1.8 | 7.9 | 17.652
84 | 8 | 1.7 | 8 | 16.6713
85 | 8.1 | 1.5 | 8.1 | 14.71
86 | 8.2 | 1.4 | 8.2 | 13.7293
87 | 8.3 | 1.25 | 8.3 | 12.2583
88 | 8.4 | 1.1 | 8.4 | 10.7873
89 | 8.5 | 1 | 8.5 | 9.8066
90 | 8.6 | 0.9 | 8.6 | 8.826
91 | 8.7 | 0.85 | 8.7 | 8.3357
92 | 8.8 | 0.8 | 8.8 | 7.8453
93 | 8.9 | 0.65 | 8.9 | 6.3743
94 | 9 | 0.55 | 9 | 5.3937
95 | 9.1 | 0.5 | 9.1 | 4.9033
96 | 9.2 | 0.4 | 9.2 | 3.9227
97 | 9.3 | 0.25 | 9.3 | 2.4517
98 | 9.4 | 0.1 | 9.4 | 0.98067
99
100
101
102
103
104
105
106
107
108
109
110
111
112
113
114
115
116
117
118
119
120
121
122
123
124
125
126
127
128
129
130
131
132
133
134
135
136
137
138
139
140
141
142
143
144
145
146
147
148
149
150
151
152
153
154
155
156
157
158
159
160
161
162
163
164
165
166
167
168
169
170
171
172
173
174
175
176
177
178
179
180
181
182
183
184
185
186
187
188
189
190
191
192
193
194
195
196
197
198
199
200
201
202
203
204
205
206
207
208
209
210
211
212
213
214
215
216
217
218
219
220
221
222
223
224
225
226
227
228
229
230
231
232
233
234
235
236
237
238
239
240
241
242
243
244
245
246
247
248
249
250
251
252
253
254
255
256
257
258
259
260
261
262
263
264
265
266
267
268
269
270
271
272
273
274
275
276
277
278
279
280
281
282
283
284
285
286
287
288
289
290
291
292
293
294
295
296
297
298
299
300
301
302
303
304
305
306
307
308
309
310
311
312
313
314
315
316
317
318
319
320
321
322
323
324
325
326
327
328
329
330
331
332
333
334
335
336
337
338
339
340
341
342
343
344
345
346
347
348
349
350
351
352
353
354
355
356
357
358
359
360
361
362
363
364
365
366
367
368
369
370
371
372
373
374
375
376
377
378
379
380
381
382
383
384
385
386
387
388
389
390
391
392
393
394
395
396
397
398
399
400
401
402
403
404
405
406
407
408
409
410
411
412
413
414
415
416
417
418
419
420
421
422
423
424
425
426
427
428
429
430
431
432
433
434
435
436
437
438
439
440
441
442
443
444
445
446
447
448
449
450
451
452
453
454
455
456
457
458
459
460
461
462
463
464
465
466
467
468
469
470
471
472
473
474
475
476
477
478
479
480
481
482
483
484
485
486
487
488
489
490
491
492
493
494
495
496
497
498
499
500
501
Note on B3: При изменении экспериментальных данных нажмите кнопку "считать мотор". After data change press "calculate motor only".
Note on B6: Введите показания таймера. Input timer data.
Note on C6: Введите показания весов (датчика). Input thrust sensor data.
Note on E4: введите коэффициент плечевого усиления показаний весов. Input arm coefficient.
Note on I10: Введите массу топлива Input propellant mass
Note on I16: Время работы двигателя. Motor thrust time.
Note on I17: Максимальная тяга. Motor maximum thrust.
Note on I18: Средняя тяга. Motor average thrust.
Note on I19: Полный импульс. Motor total impulse.
Note on I20: Удельный импульс. Motor specific impulse.
Note on I21: Классификация двигателя. Motor classification.
Note on I28: Широта местности. Latitude.
Note on I29: Температура воздуха. Atmosferic temperature.
Note on I30: Начальная высота старта. Start altitude.
Note on I31: Начальная скорость старта. Start velocity.
Note on I32: Взлетная масса. Rocket start mass.
Note on I33: Диаметр ракеты. Rocket diameter.
Note on I34: Скорость стабилизации. Stabilization velocity.
Note on I36: Время задержки после работы мотора. Чтобы не учитывать задержку не указывайте никакого значения. Delay after thrust. To take no account, get no values into the field.
Note on I37: Диаметр парашюта. Если парашюта нет, оставьте ячейку пустой. Parachute diameter. If rocket has no parachute, ceep cell clear.
Note on I38: Коэффициент аэродинамического сопротивления парашюта. Paracute aerodinamic drag coefficient.
Note on J7: Введите название Вашего мотора. Input your motor name.
Note on J25: Введите название Вашей ракеты. Input your rocket name.
Note on J45: Чем меньше заданный диапазон, тем точнее вычисление. For less range more accuracy.
Note on L28: Коэффициент аэродинамического сопротивления при Mach=0. Весь диапазон значений необходимо задать на листе "Сх". Aerodinamic drag coefficient for Mach=0. All values must be set at sheet "Cx".
Note on L29: Минимальная длина направляющей. Minimum launch reil length.
Note on L30: Высота подъема с работающим двигателем. Burnout altitude.
Note on L31: Скорость по окончании работы двигателя. Burnout velocity.
Note on O28: Максимальная перегрузка. Maximum g force.
Note on O29: Максимальная скорость. Maximum velocity.
Note on O30: Максимальный Мах. Maximum of Mach number.
Note on O31: Максимальная высота подъёма. Peak altitude.
Note on O32: Время полета до апогея. Time to peak altitude.
Note on O33: Аэродинамический нагрев. Aerodinamics heating.
Note on O34: Cкорость после задержки. Velocity after delay.
Note on O35: Высота после задержки. Altitude after delay.
Note on O36: Время до отделения полезной нагрузки или парашюта. Time to payload or parachute separation.
Note on O37: Скорость парашютирования. Parachuting velocity.
Note on O38: Время полета. Total flight time.
оптимизировать optimize
считать полет calculate flight
считать мотор calculate motor only

## Cx
Mach Number | Cx - Rocket (С неработающим мотором / Unpowered) | Cx - Rocket (С работающим мотором / Powered) | Коэффициент аэродинамического сопротивления ракеты пепелац
0 | 1.0453 | 1.0406 | Обязательно введите в таблицу хотя бы одно значение Cx для Mach=0 (обычно в пределах 0.4-1.0) .
0.015 | 0.84798 | 0.84239 | At least one Cx (Cd) value must be set in table for Mach=0 (usually between 0.4-1.0).
0.03 | 0.87512 | 0.87044
0.045 | 0.83151 | 0.82678
0.06 | 0.80209 | 0.79732
0.075 | 0.78012 | 0.77531
0.09 | 0.76271 | 0.75787
0.105 | 0.74837 | 0.7435
0.12 | 0.73622 | 0.73132
0.135 | 0.72571 | 0.72079
0.15 | 0.71647 | 0.71153
0.165 | 0.70826 | 0.70329
0.18 | 0.70087 | 0.69588
0.195 | 0.69418 | 0.68917
0.21 | 0.68807 | 0.68305
0.225 | 0.68247 | 0.67743
0.24 | 0.67731 | 0.67226
0.255 | 0.67282 | 0.66775
0.27 | 0.66923 | 0.66414
0.285 | 0.66593 | 0.66082
0.3 | 0.66289 | 0.65777
0.315 | 0.6601 | 0.65496
0.33 | 0.65752 | 0.65238
0.345 | 0.65516 | 0.65
0.36 | 0.65299 | 0.64782
0.375 | 0.651 | 0.64581
0.39 | 0.64918 | 0.64398
0.405 | 0.64752 | 0.64231
0.42 | 0.64601 | 0.64079
0.435 | 0.64465 | 0.63941
0.45 | 0.64346 | 0.63821
0.465 | 0.6424 | 0.63714
0.48 | 0.64146 | 0.63619
0.495 | 0.64065 | 0.63536
0.51 | 0.64089 | 0.63559
0.525 | 0.64151 | 0.6362
0.54 | 0.64219 | 0.63688
0.555 | 0.64294 | 0.63761
0.57 | 0.64381 | 0.63847
0.585 | 0.64539 | 0.64005
0.6 | 0.647 | 0.64165
0.615 | 0.65311 | 0.64775
0.63 | 0.6533 | 0.64794
0.645 | 0.65356 | 0.6482
0.66 | 0.6539 | 0.64853
0.675 | 0.6543 | 0.64893
0.69 | 0.65477 | 0.64939
0.705 | 0.65531 | 0.64993
0.72 | 0.65591 | 0.65053
0.735 | 0.65659 | 0.6512
0.75 | 0.65734 | 0.65194
0.765 | 0.65815 | 0.65275
0.78 | 0.65903 | 0.65363
0.795 | 0.65998 | 0.65457
0.81 | 0.66099 | 0.65557
0.825 | 0.66203 | 0.65661
0.84 | 0.66344 | 0.65801
0.855 | 0.66564 | 0.6602
0.87 | 0.66999 | 0.6644
0.885 | 0.67696 | 0.67106
0.9 | 0.68657 | 0.68018
0.915 | 0.69881 | 0.69177
0.93 | 0.71369 | 0.70581
0.945 | 0.73121 | 0.72233
0.96 | 0.75137 | 0.74131
0.975 | 0.77418 | 0.76276
0.99 | 0.79963 | 0.78669
1.005 | 0.82793 | 0.8133
1.02 | 0.85686 | 0.84037
1.035 | 0.88848 | 0.86994
1.05 | 0.92277 | 0.90202
1.065 | 0.92855 | 0.90822
1.08 | 0.932 | 0.91238
1.095 | 0.93968 | 0.92045
1.11 | 0.94197 | 0.92303
1.125 | 0.94175 | 0.92299
1.14 | 0.94142 | 0.92284
1.155 | 0.9412 | 0.9228
1.17 | 0.94134 | 0.92306
1.185 | 0.94142 | 0.92326
1.2 | 0.94157 | 0.92353
1.215 | 0.94417 | 0.9262
1.23 | 0.94673 | 0.92884
1.245 | 0.94927 | 0.93146
1.26 | 0.9518 | 0.93406
1.275 | 0.95433 | 0.93666
1.29 | 0.95687 | 0.93927
1.305 | 0.95948 | 0.94195
1.32 | 0.96222 | 0.94475
1.335 | 0.965 | 0.94759
1.35 | 0.96782 | 0.95047
1.365 | 0.97069 | 0.95339
1.38 | 0.97367 | 0.95642
1.395 | 0.97627 | 0.95912
1.41 | 0.97895 | 0.96189
1.425 | 0.9817 | 0.96472
1.44 | 0.98452 | 0.96764
1.455 | 0.98743 | 0.97064
1.47 | 0.99042 | 0.97373
1.485 | 0.99351 | 0.97691
1.5 | 0.99625 | 0.97977

## motor report
| Двигатель/motor | 24Б18 |  | class | H 25
Масса топлива /propellant mass |  |  | m f | 0.415 | kg
Время работы / thrust time |  |  | t | 9.4 | s
Макс. тяга / maximum thrust |  |  | Fmax | 59.8206 | N
Средняя тяга / average thrust |  |  | Favg | 24.9496 | N
Полный импульс / total impulse |  |  | I | 234.526 | N*s
Уд. Импульс / specific impulse |  |  | Isp | 57.6265 | s

## flight report
Характеристики ракеты | пепелац
с мотором | 24Б18
температуре воздуха / ambient temperature | T | 25 | оС
взлетная масса / take off mass | M | 2.7 | kg
диаметр / diameter | D | 0.12 | m
скорость начальная / initial velocity | Vo | 0 | m/s
высота начальная / initial altitude | Ho | 0 | m
коэфф. cопротивления / drag coeffucient | Cxo | 1.0406
максимальная перегрузка / max g force | amax | 0.82195 | G
скорости стабилизации / stabilization velocity | Vst | 0 | m/s
необходимая длина направляющей / rail | Lst | 0 | m
высота по окончании тяги / altitude after thrust | Hth | 55.7977 | m
скорость по окончании тяги / velosity after thrust | Vth | 1.1537 | m/s
высота максимальная (апогей) / apogee | Hmax | 55.8703 | m
время до апогея / time to apogee | t peak | 9.52 | s
скорость максимальная / max velocity | Vmax | 10.5455 | m/s
число Маха максимальное / max Mach | Mach max | 0.030465
максимальный нагрев / max heating | Tmax | 25 | оC
задержка после тяги / delay after thrust | t del | 0 | s
высота после задержки / altitude after delay | Hdel | 55.7977 | m
скорость после задержки / velocity after delay | Vdel | 1.1537 | m/s
время до отделения / time to separation | t sep | 9.4 | s
скорость парашютирования / drop velosity | Vpar | -6.3053 | m/s
время полета / time total | t tot | 18.83 | s

## flight diagrams
t sec | H m | t sec | V m/s | t sec | a m/s/s
0 | 0 | 0 | 0 | 0 | 0
0.1 | 0.0063109 | 0.1 | 0.12622 | 0.1 | 1.2622
0.2 | 0.059236 | 0.2 | 0.93228 | 0.2 | 8.0606
0.3 | 0.16556 | 0.3 | 1.1941 | 0.3 | 2.6185
0.4 | 0.29223 | 0.4 | 1.3393 | 0.4 | 1.4518
0.5 | 0.43307 | 0.5 | 1.4775 | 0.5 | 1.3815
0.6 | 0.58783 | 0.6 | 1.6177 | 0.6 | 1.4028
0.7 | 0.75672 | 0.7 | 1.7601 | 0.7 | 1.424
0.8 | 0.93996 | 0.8 | 1.9047 | 0.8 | 1.4452
0.9 | 1.1378 | 0.9 | 2.0513 | 0.9 | 1.4664
1 | 1.3503 | 1 | 2.2001 | 1 | 1.4876
1.1 | 1.5779 | 1.1 | 2.3509 | 1.1 | 1.5088
1.2 | 1.8206 | 1.2 | 2.5039 | 1.2 | 1.5299
1.3 | 2.0788 | 1.3 | 2.659 | 1.3 | 1.551
1.4 | 2.3525 | 1.4 | 2.8163 | 1.4 | 1.5721
1.5 | 2.6421 | 1.5 | 2.9756 | 1.5 | 1.5931
1.6 | 2.9478 | 1.6 | 3.137 | 1.6 | 1.6141
1.7 | 3.2696 | 1.7 | 3.3005 | 1.7 | 1.6351
1.8 | 3.608 | 1.8 | 3.4661 | 1.8 | 1.6561
1.9 | 3.963 | 1.9 | 3.6338 | 1.9 | 1.677
2 | 4.3348 | 2 | 3.8036 | 2 | 1.6978
2.1 | 4.7238 | 2.1 | 3.9754 | 2.1 | 1.7186
2.2 | 5.1295 | 2.2 | 4.1399 | 2.2 | 1.6445
2.3 | 5.5514 | 2.3 | 4.2969 | 2.3 | 1.5697
2.4 | 5.9881 | 2.4 | 4.4368 | 2.4 | 1.3993
2.5 | 6.4379 | 2.5 | 4.5596 | 2.5 | 1.2277
2.6 | 6.9001 | 2.6 | 4.6843 | 2.6 | 1.2471
2.7 | 7.3748 | 2.7 | 4.8109 | 2.7 | 1.2665
2.8 | 7.8619 | 2.8 | 4.9299 | 2.8 | 1.1899
2.9 | 8.3604 | 2.9 | 5.0412 | 2.9 | 1.1126
3 | 8.8697 | 3 | 5.1447 | 3 | 1.0352
3.1 | 9.389 | 3.1 | 5.2404 | 3.1 | 0.95727
3.2 | 9.9174 | 3.2 | 5.3283 | 3.2 | 0.879
3.3 | 10.4542 | 3.3 | 5.4083 | 3.3 | 0.80006
3.4 | 10.9992 | 3.4 | 5.4902 | 3.4 | 0.81816
3.5 | 11.5524 | 3.5 | 5.5738 | 3.5 | 0.83626
3.6 | 12.114 | 3.6 | 5.6592 | 3.6 | 0.85435
3.7 | 12.684 | 3.7 | 5.7406 | 3.7 | 0.81378
3.8 | 13.2619 | 3.8 | 5.8179 | 3.8 | 0.77291
3.9 | 13.8477 | 3.9 | 5.897 | 3.9 | 0.79083
4 | 14.4412 | 4 | 5.9739 | 4 | 0.76942
4.1 | 15.0423 | 4.1 | 6.0487 | 4.1 | 0.74781
4.2 | 15.651 | 4.2 | 6.1252 | 4.2 | 0.76561
4.3 | 16.2675 | 4.3 | 6.2036 | 4.3 | 0.78341
4.4 | 16.8918 | 4.4 | 6.2837 | 4.4 | 0.80119
4.5 | 17.5243 | 4.5 | 6.3656 | 4.5 | 0.81896
4.6 | 18.1651 | 4.6 | 6.4493 | 4.6 | 0.83671
4.7 | 18.8143 | 4.7 | 6.5347 | 4.7 | 0.85444
4.8 | 19.4721 | 4.8 | 6.6219 | 4.8 | 0.87214
4.9 | 20.1387 | 4.9 | 6.7109 | 4.9 | 0.88983
5 | 20.8144 | 5 | 6.8017 | 5 | 0.90748
5.1 | 21.4992 | 5.1 | 6.8942 | 5.1 | 0.92511
5.2 | 22.1933 | 5.2 | 6.9884 | 5.2 | 0.9427
5.3 | 22.8969 | 5.3 | 7.0845 | 5.3 | 0.96026
5.4 | 23.6103 | 5.4 | 7.1822 | 5.4 | 0.97778
5.5 | 24.3335 | 5.5 | 7.2818 | 5.5 | 0.99526
5.6 | 25.0677 | 5.6 | 7.4033 | 5.6 | 1.2154
5.7 | 25.8152 | 5.7 | 7.5469 | 5.7 | 1.4363
5.8 | 26.5772 | 5.8 | 7.6923 | 5.8 | 1.4538
5.9 | 27.3538 | 5.9 | 7.8394 | 5.9 | 1.4711
6 | 28.1452 | 6 | 7.9883 | 6 | 1.4883
6.1 | 28.9515 | 6.1 | 8.1388 | 6.1 | 1.5055
6.2 | 29.773 | 6.2 | 8.2911 | 6.2 | 1.5225
6.3 | 30.6098 | 6.3 | 8.445 | 6.3 | 1.5394
6.4 | 31.4621 | 6.4 | 8.6006 | 6.4 | 1.5561
6.5 | 32.33 | 6.5 | 8.7579 | 6.5 | 1.5728
6.6 | 33.2138 | 6.6 | 8.9168 | 6.6 | 1.5893
6.7 | 34.1137 | 6.7 | 9.0815 | 6.7 | 1.6471
6.8 | 35.0304 | 6.8 | 9.252 | 6.8 | 1.7049
6.9 | 35.9642 | 6.9 | 9.4241 | 6.9 | 1.7209
7 | 36.9153 | 7 | 9.5978 | 7 | 1.7367
7.1 | 37.8838 | 7.1 | 9.773 | 7.1 | 1.7524
7.2 | 38.8699 | 7.2 | 9.9498 | 7.2 | 1.7679
7.3 | 39.8738 | 7.3 | 10.1281 | 7.3 | 1.7832
7.4 | 40.8954 | 7.4 | 10.3037 | 7.4 | 1.7562
7.5 | 41.9334 | 7.5 | 10.4556 | 7.5 | 1.5182
7.6 | 42.9834 | 7.6 | 10.5455 | 7.6 | 0.89973
7.7 | 44.0373 | 7.7 | 10.5313 | 7.7 | -0.14253
7.8 | 45.0834 | 7.8 | 10.3915 | 7.8 | -1.3973
7.9 | 46.1114 | 7.9 | 10.1688 | 7.9 | -2.2272
8 | 47.1152 | 8 | 9.9058 | 8 | -2.63
8.1 | 48.0895 | 8.1 | 9.5813 | 8.1 | -3.2454
8.2 | 49.0284 | 8.2 | 9.1952 | 8.2 | -3.8606
8.3 | 49.926 | 8.3 | 8.7584 | 8.3 | -4.3686
8.4 | 50.777 | 8.4 | 8.26 | 8.4 | -4.9835
8.5 | 51.5755 | 8.5 | 7.7108 | 8.5 | -5.4917
8.6 | 52.3171 | 8.6 | 7.1215 | 8.6 | -5.8935
8.7 | 52.9983 | 8.7 | 6.5026 | 8.7 | -6.1894
8.8 | 53.6167 | 8.8 | 5.8646 | 8.8 | -6.3797
8.9 | 54.1692 | 8.9 | 5.186 | 8.9 | -6.786
9 | 54.6513 | 9 | 4.4559 | 9 | -7.3014
9.1 | 55.0589 | 9.1 | 3.6952 | 9.1 | -7.6062
9.2 | 55.3888 | 9.2 | 2.904 | 9.2 | -7.9124
9.3 | 55.637 | 9.3 | 2.0605 | 9.3 | -8.4352
9.4 | 55.7977 | 9.4 | 1.1537 | 9.4 | -9.0676
9.41 | 55.8093 | 9.41 | 1.0524 | 9.41 | -10.1355
9.51 | 55.8697 | 9.51 | 0.060683 | 9.51 | -9.8129
9.61 | 55.8317 | 9.61 | -0.91449 | 9.61 | -9.6413
9.71 | 55.6977 | 9.71 | -1.849 | 9.71 | -9.0427
9.81 | 55.4735 | 9.81 | -2.704 | 9.81 | -8.1077
9.91 | 55.1684 | 9.91 | -3.4538 | 9.91 | -6.9799
10.01 | 54.7936 | 10.01 | -4.0868 | 10.01 | -5.8011
10.11 | 54.3607 | 10.11 | -4.6045 | 10.11 | -4.6816
10.21 | 53.8809 | 10.21 | -5.0169 | 10.21 | -3.6891
10.31 | 53.364 | 10.31 | -5.3384 | 10.31 | -2.8522
10.41 | 52.8185 | 10.41 | -5.585 | 10.41 | -2.1726
10.51 | 52.2512 | 10.51 | -5.7717 | 10.51 | -1.6364
10.61 | 51.6674 | 10.61 | -5.9116 | 10.61 | -1.2221
10.71 | 51.0713 | 10.71 | -6.0158 | 10.71 | -0.90691
10.81 | 50.466 | 10.81 | -6.0929 | 10.81 | -0.66986
10.91 | 49.8541 | 10.91 | -6.1497 | 10.91 | -0.49304
11.01 | 49.2371 | 11.01 | -6.1915 | 11.01 | -0.36197
11.11 | 48.6165 | 11.11 | -6.2221 | 11.11 | -0.26524
11.21 | 47.9932 | 11.21 | -6.2445 | 11.21 | -0.19409
11.31 | 47.368 | 11.31 | -6.2609 | 11.31 | -0.14188
11.41 | 46.7413 | 11.41 | -6.2729 | 11.41 | -0.10364
11.51 | 46.1136 | 11.51 | -6.2817 | 11.51 | -0.075665
11.61 | 45.4851 | 11.61 | -6.2881 | 11.61 | -0.055219
11.71 | 44.8561 | 11.71 | -6.2927 | 11.71 | -0.040287
11.81 | 44.2267 | 11.81 | -6.2961 | 11.81 | -0.029386
11.91 | 43.597 | 11.91 | -6.2986 | 11.91 | -0.021432
12.01 | 42.967 | 12.01 | -6.3004 | 12.01 | -0.015629
12.11 | 42.3369 | 12.11 | -6.3017 | 12.11 | -0.011396
12.21 | 41.7067 | 12.21 | -6.3027 | 12.21 | -0.0083092
12.31 | 41.0764 | 12.31 | -6.3034 | 12.31 | -0.0060582
12.41 | 40.446 | 12.41 | -6.3039 | 12.41 | -0.0044169
12.51 | 39.8156 | 12.51 | -6.3043 | 12.51 | -0.0032202
12.61 | 39.1852 | 12.61 | -6.3046 | 12.61 | -0.0023476
12.71 | 38.5547 | 12.71 | -6.3047 | 12.71 | -0.0017115
12.81 | 37.9242 | 12.81 | -6.3049 | 12.81 | -0.0012477
12.91 | 37.2937 | 12.91 | -6.305 | 12.91 | -0.00090964
13.01 | 36.6632 | 13.01 | -6.3051 | 13.01 | -0.00066315
13.11 | 36.0327 | 13.11 | -6.3051 | 13.11 | -0.00048345
13.21 | 35.4022 | 13.21 | -6.3052 | 13.21 | -0.00035244
13.31 | 34.7717 | 13.31 | -6.3052 | 13.31 | -0.00025693
13.41 | 34.1412 | 13.41 | -6.3052 | 13.41 | -0.00018731
13.51 | 33.5106 | 13.51 | -6.3052 | 13.51 | -0.00013655
13.61 | 32.8801 | 13.61 | -6.3053 | 13.61 | -9.9547e-05
13.71 | 32.2496 | 13.71 | -6.3053 | 13.71 | -7.2571e-05
13.81 | 31.6191 | 13.81 | -6.3053 | 13.81 | -5.2905e-05
13.91 | 30.9885 | 13.91 | -6.3053 | 13.91 | -3.8569e-05
14.01 | 30.358 | 14.01 | -6.3053 | 14.01 | -2.8117e-05
14.11 | 29.7275 | 14.11 | -6.3053 | 14.11 | -2.0498e-05
14.21 | 29.097 | 14.21 | -6.3053 | 14.21 | -1.4943e-05
14.31 | 28.4664 | 14.31 | -6.3053 | 14.31 | -1.0894e-05
14.41 | 27.8359 | 14.41 | -6.3053 | 14.41 | -7.9416e-06
14.51 | 27.2054 | 14.51 | -6.3053 | 14.51 | -5.7896e-06
14.61 | 26.5748 | 14.61 | -6.3053 | 14.61 | -4.2207e-06
14.71 | 25.9443 | 14.71 | -6.3053 | 14.71 | -3.0769e-06
14.81 | 25.3138 | 14.81 | -6.3053 | 14.81 | -2.2431e-06
14.91 | 24.6833 | 14.91 | -6.3053 | 14.91 | -1.6352e-06
15.01 | 24.0527 | 15.01 | -6.3053 | 15.01 | -1.1921e-06
15.11 | 23.4222 | 15.11 | -6.3053 | 15.11 | -8.6907e-07
15.21 | 22.7917 | 15.21 | -6.3053 | 15.21 | -6.3356e-07
15.31 | 22.1611 | 15.31 | -6.3053 | 15.31 | -4.6187e-07
15.41 | 21.5306 | 15.41 | -6.3053 | 15.41 | -3.3671e-07
15.51 | 20.9001 | 15.51 | -6.3053 | 15.51 | -2.4547e-07
15.61 | 20.2696 | 15.61 | -6.3053 | 15.61 | -1.7895e-07
15.71 | 19.639 | 15.71 | -6.3053 | 15.71 | -1.3046e-07
15.81 | 19.0085 | 15.81 | -6.3053 | 15.81 | -9.5104e-08
15.91 | 18.378 | 15.91 | -6.3053 | 15.91 | -6.9332e-08
16.01 | 17.7474 | 16.01 | -6.3053 | 16.01 | -5.0544e-08
16.11 | 17.1169 | 16.11 | -6.3053 | 16.11 | -3.6847e-08
16.21 | 16.4864 | 16.21 | -6.3053 | 16.21 | -2.6862e-08
16.31 | 15.8559 | 16.31 | -6.3053 | 16.31 | -1.9583e-08
16.41 | 15.2253 | 16.41 | -6.3053 | 16.41 | -1.4276e-08
16.51 | 14.5948 | 16.51 | -6.3053 | 16.51 | -1.0407e-08
16.61 | 13.9643 | 16.61 | -6.3053 | 16.61 | -7.5871e-09
16.71 | 13.3337 | 16.71 | -6.3053 | 16.71 | -5.5311e-09
16.81 | 12.7032 | 16.81 | -6.3053 | 16.81 | -4.0322e-09
16.9 | 12.1357 | 16.9 | -6.3053 | 16.9 | -3.0339e-09
17 | 11.5052 | 17 | -6.3053 | 17 | -2.2118e-09
17.1 | 10.8747 | 17.1 | -6.3053 | 17.1 | -1.6124e-09
17.2 | 10.2442 | 17.2 | -6.3053 | 17.2 | -1.1755e-09
17.3 | 9.6136 | 17.3 | -6.3053 | 17.3 | -8.5693e-10
17.4 | 8.9831 | 17.4 | -6.3053 | 17.4 | -6.2471e-10
17.5 | 8.3526 | 17.5 | -6.3053 | 17.5 | -4.5542e-10
17.6 | 7.722 | 17.6 | -6.3053 | 17.6 | -3.3201e-10
17.7 | 7.0915 | 17.7 | -6.3053 | 17.7 | -2.4204e-10
17.8 | 6.461 | 17.8 | -6.3053 | 17.8 | -1.7645e-10
17.9 | 5.8305 | 17.9 | -6.3053 | 17.9 | -1.2863e-10
18 | 5.1999 | 18 | -6.3053 | 18 | -9.3774e-11
18.1 | 4.5694 | 18.1 | -6.3053 | 18.1 | -6.8368e-11
18.2 | 3.9389 | 18.2 | -6.3053 | 18.2 | -4.9841e-11
18.3 | 3.3083 | 18.3 | -6.3053 | 18.3 | -3.6335e-11
18.4 | 2.6778 | 18.4 | -6.3053 | 18.4 | -2.6487e-11
18.5 | 2.0473 | 18.5 | -6.3053 | 18.5 | -1.9309e-11
18.6 | 1.4168 | 18.6 | -6.3053 | 18.6 | -1.4072e-11
18.7 | 0.78624 | 18.7 | -6.3053 | 18.7 | -1.026e-11
18.8 | 0.15571 | 18.8 | -6.3053 | 18.8 | -7.4731e-12

## F_library
Дата |  |  |  | Дата |  |  |  | Дата |  |  |  | Дата | 2011-03-20
Мотор | rdk3f | k= | 1 | Мотор | rdk4gr | k= | 2 | Мотор | rdk4-300 | k= | 6 | Мотор | РДК-X3-А7 | k= | 2
Топливо | 65KNO3-35So | m f = | 0.048 | Топливо | 65KNO3-35So | m f = | 0.065 | Топливо | 65KNO3-35So | m f = | 0.3 | Топливо | ANUBIS | m f = | 0.065
исходные |  | предв. | обработка | исходные |  | предв. | обработка | исходные |  | предв. | обработка | исходные |  | предв. | обработка
t_exp | F_exp | t_pro | F_pro | t_exp | F_exp | t_pro | F_pro | t_exp | F_exp | t_pro | F_pro | t_exp | F_exp | t_pro | F_pro
0.18 | 0 |  |  | 9.76 | 0 |  |  | 18.986 | 0 |  |  | 1.21 | 0 | 1.7 | 0
0.2 | 0.4 |  |  | 9.8 | 0.8 |  |  | 19.019 | 0.8 |  |  | 1.22 | 4 | 1.7333 | 4
0.28 | 3.3 |  |  | 9.88 | 1 |  |  | 19.052 | 1.6 |  |  | 1.23 | 6.15 | 1.7667 | 6.15
0.4 | 6 |  |  | 10 | 3.2 |  |  | 19.086 | 1.95 |  |  | 1.24 | 1.5 | 1.8 | 1.5
0.52 | 6.1 |  |  | 10.08 | 4.4 |  |  | 19.119 | 2.35 |  |  | 1.25 | 3.6 | 1.8333 | 3.6
0.6 | 6.2 |  |  | 10.2 | 5 |  |  | 19.152 | 2.5 |  |  | 1.26 | 4.75 | 1.8667 | 4.75
0.68 | 6.7 |  |  | 10.28 | 5.4 |  |  | 19.186 | 2.95 |  |  | 1.27 | 4.9 | 1.9 | 4.9
0.8 | 6.9 |  |  | 10.4 | 5.35 |  |  | 19.219 | 3.85 |  |  | 1.28 | 5.15 | 1.9333 | 5.15
0.88 | 6.8 |  |  | 10.48 | 5.05 |  |  | 19.253 | 3.9 |  |  | 1.29 | 5.6 | 1.9667 | 5.6
1 | 6.4 |  |  | 10.6 | 4.2 |  |  | 19.286 | 4.3 |  |  | 2 | 5.8 | 2 | 5.8
1.12 | 4 |  |  | 10.68 | 3.4 |  |  | 19.319 | 4.55 |  |  | 2.01 | 5.95 | 2.0333 | 5.95
1.2 | 2 |  |  | 10.8 | 2.3 |  |  | 19.353 | 4.75 |  |  | 2.02 | 6.3 | 2.0667 | 6.3
1.28 | 0 |  |  | 10.88 | 1 |  |  | 19.386 | 4.95 |  |  | 2.03 | 6.4 | 2.1 | 6.4
|  |  |  | 11 | 0 |  |  | 19.419 | 5.2 |  |  | 2.04 | 6.7 | 2.1333 | 6.7
[8 empty] | 19.453 | 5.3 |  |  | 2.05 | 6.85 | 2.1667 | 6.85
[8 empty] | 19.486 | 5.5 |  |  | 2.06 | 6.95 | 2.2 | 6.95
[8 empty] | 19.519 | 5.55 |  |  | 2.07 | 7.1 | 2.2333 | 7.1
[8 empty] | 19.553 | 5.75 |  |  | 2.08 | 7.4 | 2.2667 | 7.4
[8 empty] | 19.586 | 5.85 |  |  | 2.09 | 7.6 | 2.3 | 7.6
[8 empty] | 19.62 | 5.95 |  |  | 2.1 | 7.7 | 2.3333 | 7.7
[8 empty] | 19.653 | 6 |  |  | 2.11 | 7.8 | 2.3667 | 7.8
[8 empty] | 19.686 | 6.05 |  |  | 2.12 | 5.5 | 2.4 | 5.5
[8 empty] | 19.72 | 6.2 |  |  | 2.13 | 2.3 | 2.4333 | 2.3
[8 empty] | 19.753 | 6.21 |  |  | 2.14 | 1.7 | 2.4667 | 1.7
[8 empty] | 19.786 | 6.22 |  |  | 2.15 | 0.5 | 2.5 | 0.5
[8 empty] | 19.82 | 6.25 |  |  | 2.16 | 0 | 2.5333 | 0
[8 empty] | 19.853 | 6.26
[8 empty] | 19.887 | 6.3
[8 empty] | 19.92 | 6.26
[8 empty] | 19.953 | 6.22
[8 empty] | 19.987 | 6.24
[8 empty] | 20.02 | 6.23
[8 empty] | 20.053 | 6.1
[8 empty] | 20.087 | 6
[8 empty] | 20.12 | 5.8
[8 empty] | 20.153 | 5.5
[8 empty] | 20.187 | 4.85
[8 empty] | 20.22 | 4.05
[8 empty] | 20.254 | 3.2
[8 empty] | 20.287 | 2.4
[8 empty] | 20.32 | 2
[8 empty] | 20.354 | 1.75
[8 empty] | 20.387 | 1.2
[8 empty] | 20.42 | 1
[8 empty] | 20.454 | 1.15
[8 empty] | 20.487 | 0.5
[8 empty] | 20.52 | 0.35
[8 empty] | 20.554 | 0.2
[8 empty] | 20.587 | 0.1
[8 empty] | 20.621 | 0

## Cx_library
Циклон-2м | Mach Number | Cx - Rocket (Unpowered) | Cx - Rocket (Powered)
| 0 | 1.0453 | 1.0406
| 0.015 | 0.84798 | 0.84239
| 0.03 | 0.87512 | 0.87044
| 0.045 | 0.83151 | 0.82678
| 0.06 | 0.80209 | 0.79732
| 0.075 | 0.78012 | 0.77531
| 0.09 | 0.76271 | 0.75787
| 0.105 | 0.74837 | 0.7435
| 0.12 | 0.73622 | 0.73132
| 0.135 | 0.72571 | 0.72079
| 0.15 | 0.71647 | 0.71153
| 0.165 | 0.70826 | 0.70329
| 0.18 | 0.70087 | 0.69588
| 0.195 | 0.69418 | 0.68917
| 0.21 | 0.68807 | 0.68305
| 0.225 | 0.68247 | 0.67743
| 0.24 | 0.67731 | 0.67226
| 0.255 | 0.67282 | 0.66775
| 0.27 | 0.66923 | 0.66414
| 0.285 | 0.66593 | 0.66082
| 0.3 | 0.66289 | 0.65777
| 0.315 | 0.6601 | 0.65496
| 0.33 | 0.65752 | 0.65238
| 0.345 | 0.65516 | 0.65
| 0.36 | 0.65299 | 0.64782
| 0.375 | 0.651 | 0.64581
| 0.39 | 0.64918 | 0.64398
| 0.405 | 0.64752 | 0.64231
| 0.42 | 0.64601 | 0.64079
| 0.435 | 0.64465 | 0.63941
| 0.45 | 0.64346 | 0.63821
| 0.465 | 0.6424 | 0.63714
| 0.48 | 0.64146 | 0.63619
| 0.495 | 0.64065 | 0.63536
| 0.51 | 0.64089 | 0.63559
| 0.525 | 0.64151 | 0.6362
| 0.54 | 0.64219 | 0.63688
| 0.555 | 0.64294 | 0.63761
| 0.57 | 0.64381 | 0.63847
| 0.585 | 0.64539 | 0.64005
| 0.6 | 0.647 | 0.64165
| 0.615 | 0.65311 | 0.64775
| 0.63 | 0.6533 | 0.64794
| 0.645 | 0.65356 | 0.6482
| 0.66 | 0.6539 | 0.64853
| 0.675 | 0.6543 | 0.64893
| 0.69 | 0.65477 | 0.64939
| 0.705 | 0.65531 | 0.64993
| 0.72 | 0.65591 | 0.65053
| 0.735 | 0.65659 | 0.6512
| 0.75 | 0.65734 | 0.65194
| 0.765 | 0.65815 | 0.65275
| 0.78 | 0.65903 | 0.65363
| 0.795 | 0.65998 | 0.65457
| 0.81 | 0.66099 | 0.65557
| 0.825 | 0.66203 | 0.65661
| 0.84 | 0.66344 | 0.65801
| 0.855 | 0.66564 | 0.6602
| 0.87 | 0.66999 | 0.6644
| 0.885 | 0.67696 | 0.67106
| 0.9 | 0.68657 | 0.68018
| 0.915 | 0.69881 | 0.69177
| 0.93 | 0.71369 | 0.70581
| 0.945 | 0.73121 | 0.72233
| 0.96 | 0.75137 | 0.74131
| 0.975 | 0.77418 | 0.76276
| 0.99 | 0.79963 | 0.78669
| 1.005 | 0.82793 | 0.8133
| 1.02 | 0.85686 | 0.84037
| 1.035 | 0.88848 | 0.86994
| 1.05 | 0.92277 | 0.90202
| 1.065 | 0.92855 | 0.90822
| 1.08 | 0.932 | 0.91238
| 1.095 | 0.93968 | 0.92045
| 1.11 | 0.94197 | 0.92303
| 1.125 | 0.94175 | 0.92299
| 1.14 | 0.94142 | 0.92284
| 1.155 | 0.9412 | 0.9228
| 1.17 | 0.94134 | 0.92306
| 1.185 | 0.94142 | 0.92326
| 1.2 | 0.94157 | 0.92353
| 1.215 | 0.94417 | 0.9262
| 1.23 | 0.94673 | 0.92884
| 1.245 | 0.94927 | 0.93146
| 1.26 | 0.9518 | 0.93406
| 1.275 | 0.95433 | 0.93666
| 1.29 | 0.95687 | 0.93927
| 1.305 | 0.95948 | 0.94195
| 1.32 | 0.96222 | 0.94475
| 1.335 | 0.965 | 0.94759
| 1.35 | 0.96782 | 0.95047
| 1.365 | 0.97069 | 0.95339
| 1.38 | 0.97367 | 0.95642
| 1.395 | 0.97627 | 0.95912
| 1.41 | 0.97895 | 0.96189
| 1.425 | 0.9817 | 0.96472
| 1.44 | 0.98452 | 0.96764
| 1.455 | 0.98743 | 0.97064
| 1.47 | 0.99042 | 0.97373
| 1.485 | 0.99351 | 0.97691
| 1.5 | 0.99625 | 0.97977