## Расчет двухступенчатой раке исх
Стартовые параметры |  |  |  | 1 ступень | 2 ступень |  | Используемые величины | [5 empty] | Физические константы
Объем |  |  | куб м | 0.00627 | 0.0059 |  | Температура пуска |  |  | 15 | цельсий |  | Молярный объем газа, НУ |  | 0.022414 | 0.023645 | [27 empty] | 0.011601
Масса воды |  |  | кг | 0.15 | 1.38 |  | Давление расцепления |  |  | 0.6 | атм |  | Молярная масса воздуха |  | 0.028964 | [28 empty] | 0.071
Масса ракеты |  |  | кг | 0.1 | 0.28 |  | Задержка пуска 2 ступени |  |  | 3.39 | сек |  | Давление воздуха, НУ |  | 101325 | Па | [27 empty] | 6.12 |  |  | 29.4309
Масса балласта |  |  | кг | 1.9188 | 0.22 | [7 empty] | g |  | 9.8066
Масса ракеты стартовая |  |  | кг | 2.2212 | 1.9188 |  |  | Пуск второй ступени без задержки | 0 |  |  |  | R |  | 8.3145 | 8.3144 |  |  | 0.412 | [25 empty] | V | 24.612
Диаметр центральной части |  |  | м | 0.09 | 0.09 |  | 1 | Пуск второй ступени по таймеру | 0 |  |  |  | k |  | 1.4 | 1.33 |  |  | 0.727 | 0.315 | [24 empty] | x | 0.15
Диаметр боковых частей |  |  | м | 0.103 | 0 |  | 1 | Пуск второй ступени на максимальной высоте | 0 |  |  |  | Плотность РТ |  | 1000 | кг/куб м |  |  | 0.716 | 0.304 | [24 empty] | a | 205.8979
Количество боковых частей |  |  | шт | 3 | 0 | [7 empty] | Плотность воздуха, НУ |  | 1.2922 | кг/куб м |  |  | 0.686 | 0.274
Длина проекции стабилизатора |  |  | м | 0 | 0.15 | [7 empty] | Плотность воздуха |  | 1.225 | кг/куб м
Толщина стабилизатора |  |  | м | 0 | 0.005 |  | Достигнутые параметры | [5 empty] | Коэффициент расхода |  | 0.95 | 0.5 | 0.839
Количество стабилизаторов |  |  | м | 0 | 3 |  |  |  | макс | раздел |  |  | P*V^k | нач значение 1 ст |  | 529.0625
Диаметр сопла |  |  | м | 0.0215 | 0.009 |  | Ускорение |  | 29.4465 | 0 | g |  | T*V^(k-1) | нач значение 1 ст |  | 36.8216
Количество сопел |  |  | м | 3 | 1 |  |  |  | 288.7715 | 0 | м/с/с |  | P*V^k | нач значение 2 ст |  | 369.8354
Нач давление |  |  | атм | 6 | 6 |  | Скорость |  | 12.5534 | 0 | м/с |  | T*V^(k-1) | нач значение 2 ст |  | 33.241 | [27 empty] | #REF!
Коэфф сопр |  |  |  | 0.6 | 0.4 |  | Высота |  | 0.27837 | 0 | м |  | Площадь миделя |  | 0.031359 | 0.0086117
Длина стартового стержня |  |  | м | 0.3 |  |  |  |  | 0.27542 | 0.04112 |  |  | Площадь сопла |  | 0.0010892 | 6.3617e-05
Диаметр стартового стержня |  |  | м | 0.02 |  |  | 223.5071 | [5 empty] | Площадь сечения стержня |  | 0.00094248
Ступень | Фаза полета | Приращение времени | Время | Остаток массы воды | Остаток массы воздуха | Масса ракеты | Объем | Избыточное давление | Скорость истечения рабочего тела | Объемный расход рабочего тела | Сек расх массы рабочего тела | Сила тяжести | Сила сопротивления воздуха | Ускорение | Скорость | Высота |  | Угол наклона | Проекция |  | Сила сопротивления |  |  | Сила тяги |  |  | Ускорение |  |  | Скорость |  |  | Расстояние |  |  | Сила | тяга | сопр | тяж | шар |  |  |  |  | Вспомогательные вычисления
[19 empty] | R | T | R | T | S | R | T | S | R | T | S | R | T | S | R | T | S | F | [8 empty] | Температура газа | Скорость звука | Кол-во вещества | Масса кубометра | Эквивалентный объем | Ускорение 2 ступени
|  | Dt | t | Мг | Мп | Мр | Vr | DP | Vрт | Rv | Rm | Fg | Fc | a | V | H |  | a | [26 empty] | T | C | N | Mуд | Vэкв | a2
1 ступень |  | Dt: 0.01; V: 0; H: 0 |  | 8 | [30 empty] | 0.00612
1 ступень | старт | 0.01 | 0 | 0.15 | 0.050054 | 2.2188 | 0.0058373 | 607950 | 34.8698 | 0.0025572 | 2.5572 | 21.7591 | 0 | 288.6185 | 2.8862 | 0.014431 |  | 8 | 0.99027 | 0.13917 | 0 | 0 | 0 | 655.7053 | 92.1534 | 662.1493 | 285.7143 | 41.5328 | 288.7172 | 2.8571 | 0.41533 | 2.8872 | 0.014286 | 0.0020766 | 0.014436 | -30.4309 | -30.4309 | 0 | 0.99027 | 0.99027 | -29.4406 | -30.4309 | -29.4406 |  | 15 | 340.2972 | 1.7281 | 8.5748 | 0.00612 | -9.8066
1 ступень | старт | 0.01 | 0.01 | 0.12443 | 0.050054 | 2.1932 | 0.0058764 | 601339.4595 | 34.6797 | 0.0025433 | 2.5433 | 21.5083 | -0.095996 | 288.7715 | 5.7739 | 0.057731 |  | 8.2708 | 0.9896 | 0.14385 | -0.095063 | -0.013819 | -0.096062 | 648.1374 | 94.2163 | 654.9494 | 285.666 | 42.9513 | 288.8769 | 5.7138 | 0.84484 | 5.7759 | 0.05714 | 0.0083775 | 0.057751 | -30.4465 | -30.451 | 0.0044632 | 0.9896 | 0.9896 | -29.4569 | -30.4465 | -29.4569 |  | 14.2301 | 339.8423 | 1.7281 | 8.5177 | 0.0058764 | -9.8158
1 ступень | старт | 0.01 | 0.02 | 0.098995 | 0.050054 | 2.1678 | 0.0059427 | 590398.3873 | 34.3627 | 0.00252 | 2.52 | 21.2589 | -0.38419 | 286.6445 | 8.6403 | 0.1298 |  | 8.4108 | 0.98924 | 0.14627 | -0.38032 | -0.056234 | -0.38446 | 636.117 | 94.056 | 643.0329 | 283.456 | 43.3617 | 286.7534 | 8.5484 | 1.2785 | 8.6434 | 0.12845 | 0.018994 | 0.12985 | -30.2296 | -30.2477 | 0.018072 | 0.98924 | 0.98924 | -29.2404 | -30.2296 | -29.2404 |  | 12.9444 | 339.0813 | 1.7281 | 8.4227 | 0.0059427 | -9.8433
1 ступень | старт | 0.01 | 0.03 | 0.073794 | 0.050054 | 2.1426 | 0.0060358 | 575503.0549 | 33.9265 | 0.0024881 | 2.4881 | 21.0118 | -0.86034 | 282.3373 | 11.4637 | 0.23032 |  | 8.5059 | 0.989 | 0.14791 | -0.85148 | -0.12734 | -0.86095 | 619.9152 | 92.7119 | 626.8097 | 279.1236 | 43.2112 | 282.4486 | 11.3396 | 1.7106 | 11.4679 | 0.22789 | 0.033939 | 0.2304 | -29.7904 | -29.8313 | 0.040945 | 0.989 | 0.989 | -28.8014 | -29.7904 | -28.8014 |  | 11.1706 | 338.0284 | 1.7281 | 8.2928 | 0.0060358 | -9.8887
1 ступень | старт | 0.001 | 0.031 | 0.048914 | 0.050054 | 2.1177 | 0.0061554 | 557160.9133 | 33.3815 | 0.0024481 | 2.4481 | 20.7678 | -1.5145 | 276.0273 | 11.7397 | 0.24192 |  | 8.5783 | 0.98881 | 0.14916 | -1.4986 | -0.22606 | -1.5156 | 600.0436 | 90.5161 | 606.8323 | 272.8291 | 42.6354 | 276.1403 | 11.6124 | 1.7532 | 11.744 | 0.23937 | 0.035671 | 0.24201 | -29.1469 | -29.2199 | 0.072923 | 0.98881 | 0.98881 | -28.1581 | -29.1469 | -28.1581 |  | 8.9474 | 336.7043 | 1.7281 | 8.1316 | 0.0061554 | -9.9512
1 ступень | старт | 0.001 | 0.032 | 0.046466 | 0.050054 | 2.1153 | 0.0061908 | 551893.2588 | 33.2233 | 0.0024365 | 2.4365 | 20.7438 | -1.5883 | 273.6109 | 12.0134 | 0.2538 |  | 8.5855 | 0.98879 | 0.14928 | -1.5716 | -0.23728 | -1.5894 | 594.3593 | 89.7343 | 601.095 | 270.4344 | 42.3098 | 273.7241 | 11.8829 | 1.7955 | 12.0177 | 0.25111 | 0.037445 | 0.25389 | -28.9005 | -28.9771 | 0.076566 | 0.98879 | 0.98879 | -27.9118 | -28.9005 | -27.9118 |  | 8.3008 | 336.3182 | 1.7281 | 8.0851 | 0.0061908 | -9.9582
1 ступень | старт | 0.001 | 0.033 | 0.044029 | 0.050054 | 2.1128 | 0.0062264 | 546676.5952 | 33.0659 | 0.0024249 | 2.4249 | 20.7199 | -1.6632 | 271.2131 | 12.2846 | 0.26595 |  | 8.5925 | 0.98878 | 0.14941 | -1.6457 | -0.24867 | -1.6644 | 588.7304 | 88.9579 | 595.4133 | 268.0584 | 41.9857 | 271.3266 | 12.1509 | 1.8375 | 12.2891 | 0.26313 | 0.039262 | 0.26604 | -28.656 | -28.7363 | 0.080269 | 0.98878 | 0.98878 | -27.6673 | -28.656 | -27.6673 |  | 7.6568 | 335.9332 | 1.7281 | 8.0389 | 0.0062264 | -9.9653
1 ступень | старт | 0.001 | 0.034 | 0.041604 | 0.050054 | 2.1104 | 0.0062621 | 541510.6347 | 32.9093 | 0.0024135 | 2.4135 | 20.6961 | -1.7391 | 268.834 | 12.5534 | 0.27837 |  | 8.5993 | 0.98876 | 0.14952 | -1.7208 | -0.26023 | -1.7404 | 583.1566 | 88.1868 | 589.7868 | 265.701 | 41.6631 | 268.9476 | 12.4166 | 1.8792 | 12.558 | 0.27542 | 0.04112 | 0.27847 | -28.4134 | -28.4975 | 0.08403 | 0.98876 | 0.98876 | -27.4247 | -28.4134 | -27.4247 |  | 7.0153 | 335.5493 | 1.7281 | 7.9931 | 0.0062621 | -9.9726
Note on Q2: Молярный объем воздуха при температуре старта
Note on K3: Значение используется для определения интервала времени. Должно быть больше 0(!!!)
Note on N6: Универсальная газовая постоянная
Note on P6: Константа находится в пределах 8,31441 с точностью 0,00026. Для воздуха проведена коррекция на 0,000063 с целю совпадения расчетного молярного объема воздуха с известным значением при НУ.
Note on Q6: Значение принятое в СИ
Note on P7: Для сухого воздуха
Note on Q7: Для воды
Note on P11: Истечение жидкости через цилиндрическую насадку с плавным входом
Note on Q11: Истечение жидкости через узкий кольцевой зазор (взято "от балды").
Note on R11: Истечение газа через цилиндрическую насадку. Возможно, при плавном входе коэффициент стремится к 1 (!)
Note on J14: В этих ячейках надо проверить диапазон строк в формулах после протягивания формул внизу
Note on P16: Площадь миделя ракеты. Мы уверенно пренебрегли стабилизаторами.
Note on P17: Площадь сопла
Note on P18: Площадь сечения стартового стержня
Note on S19: Угол наклона от нормали в градусах.
Note on AK19: Сила действующая на тело внутри ракеты.
Note on V20: С учетом направления по отношению к вектору силы тяжести.
Note on AD20: По модулю
Note on A21: Ступень на начало фазы
Note on D21: Время на начало фазы
Note on E21: Вода в начале фазы. Зависит от массового расхода предыдущей фазы.
Note on F21: Воздух в начале фазы. Зависит от массового расхода в предыдущей фазе.
Note on G21: Масса в начале фазы
Note on H21: Объем в начале фазы
Note on I21: Давление в начале фазы. Зависит от эквивалентного объема.
Note on J21: Скорость истечения в начале фазы. Условно принимаем, что она действует в течение всей фазы. Это приводит к завышению максимальной высоты. Зависит от давления и скорости звука.
Note on K21: Объемный расход за фазу при данной скорости истечения
Note on L21: Расход массы для объемного расхода
Note on M21: Сила тяжести на начало цикла
Note on N21: Сила сопротивления на начало цикла. Зависит от достигнутой на конец предыдущего цикла скорости. При движении вверх отрицательная, вниз - положительная (мешает силе тяжести).
Note on O21: Ускорение на начало фазы. По достигнутой на конец предыдущей фазы высоте проверяется сход со стартового стержня.
Note on P21: Скорость на конец цикла достигнутая при действующем ускорении
Note on Q21: Высота достигнутая в конце фазы
Note on S21: Угол наклона на начало фазы. "Защиты от дурака" нет. При кривых углах будут косячные вычисления. Для детального изучения нужно открыть столбцы нажав на "+" вверху листа после снятия защиты.
Note on AT21: Температуро на начало фазы. Зависит от эквивалентного объема.
Note on AU21: Скорость звука при текущей температуре.
Note on AV21: Количество газа в молях на начало фазы. Учитывает потери в фазе пневмовыхлопа.
Note on AW21: Масса кубометра газа при условиях на начало фазы
Note on AX21: Эквивалентный объем на начало фазы
Note on AY21: Ускорение второй ступени вызванное сопротивлением воздуха и силой тяжести на начало фазы