## Сx(Re)
Коэффициент аэродинамического сопротивления для сферической частицы
Бусройд. Течение газа с взвешенными частицами. Стр. 31
Re | Cx | Cd | ΔCx/Cx, %
0.05 | 480 | 489.1969 | 1.916
0.1 | 240 | 247.4037 | 3.0849
0.2 | 120 | 125.9602 | 4.9668
0.5 | 49.5 | 52.4748 | 6.0098
1 | 26.5 | 27.6027 | 4.1612
2 | 14.4 | 14.9008 | 3.4778
5 | 6.9 | 6.9787 | 1.141 | Применение возможно
10 | 4.1 | 4.1551 | 1.3437
20 | 2.55 | 2.6146 | 2.5323
50 | 1.5 | 1.5454 | 3.0273
100 | 1.07 | 1.102 | 2.9898
200 | 0.77 | 0.82053 | 6.5627
500 | 0.55 | 0.58805 | 6.9187
1000 | 0.46 | 0.47685 | 3.6632
2000 | 0.42 | 0.40436 | -3.7229
5000 | 0.385 | 0.35786 | -7.0483
10000 | 0.395 | 0.35894 | -9.1293
20000 | 0.41 | 0.39377 | -3.9587
40000 | 0.45 | 0.46521 | 3.3794
80000 | 0.6 | 0.57142 | -4.7636
160000 | 0.7 | 0.69396 | -0.86287
Внимание! Данные по зависимости Cx(Re) при значениях 5000<Re<160000 взяты приближенно с графика
Бусройд. Течение газа с взвешенными частицами. Стр. 25

## Торможение
Данные задаются пользователем
d | 2.5 | мм |  | 0.0025 | м |  | Диаметр частицы | Рассчетные данные
m | 0.092 | гр |  | 9.2e-05 | кг |  | Масса частицы
V0 | 450 | м/с |  |  |  |  | Начальная скорость частицы
ρ | 1.2041 | кг/м3 |  |  |  |  | Плотность воздуха
η | 1.827e-05 | Па*с |  |  |  |  | Динамическая вязкость воздуха
ν | 1.5173e-05 | м2/с |  |  |  |  | Кинематическая вязкость воздуха
dt | 0.001 | с |  |  |  |  | Шаг времени расчета
V | Re | Cx | F_drag | a |  | t | x
м/с |  |  | Н | м/с2 |  | c | м
450 | 74144.0887 | 0.5584 | 0.33401 | 3630.5031 |  | 0 | 0
446.3695 | 73545.9101 | 0.55703 | 0.32783 | 3563.3858 |  | 0.001 | 0.45
442.8061 | 72958.7902 | 0.55568 | 0.32183 | 3498.1963 |  | 0.002 | 0.89637
439.3079 | 72382.4111 | 0.55434 | 0.31601 | 3434.8602 |  | 0.003 | 1.3392
435.8731 | 71816.4676 | 0.55302 | 0.31034 | 3373.3066 |  | 0.004 | 1.7785
432.4997 | 71260.6659 | 0.55172 | 0.30484 | 3313.4681 |  | 0.005 | 2.2144
429.1863 | 70714.7235 | 0.55043 | 0.29949 | 3255.2802 |  | 0.006 | 2.6469
425.931 | 70178.3685 | 0.54916 | 0.29428 | 3198.6818 |  | 0.007 | 3.076
422.7323 | 69651.3388 | 0.5479 | 0.28921 | 3143.6143 |  | 0.008 | 3.502
419.5887 | 69133.3823 | 0.54666 | 0.28428 | 3090.0221 |  | 0.009 | 3.9247
416.4987 | 68624.2559 | 0.54544 | 0.27948 | 3037.8519 |  | 0.01 | 4.3443
413.4608 | 68123.7254 | 0.54423 | 0.27481 | 2987.0529 |  | 0.011 | 4.7608
410.4738 | 67631.5647 | 0.54303 | 0.27026 | 2937.5765 |  | 0.012 | 5.1743
407.5362 | 67147.5559 | 0.54185 | 0.26582 | 2889.3764 |  | 0.013 | 5.5847
404.6468 | 66671.4889 | 0.54068 | 0.2615 | 2842.4081 |  | 0.014 | 5.9923
401.8044 | 66203.1605 | 0.53952 | 0.25729 | 2796.6294 |  | 0.015 | 6.3969
399.0078 | 65742.3749 | 0.53838 | 0.25318 | 2751.9994 |  | 0.016 | 6.7987
396.2558 | 65288.9427 | 0.53725 | 0.24918 | 2708.4795 |  | 0.017 | 7.1977
393.5473 | 64842.681 | 0.53614 | 0.24527 | 2666.0323 |  | 0.018 | 7.594
390.8813 | 64403.4132 | 0.53504 | 0.24147 | 2624.6222 |  | 0.019 | 7.9875
388.2567 | 63970.9682 | 0.53394 | 0.23775 | 2584.215 |  | 0.02 | 8.3784
385.6724 | 63545.181 | 0.53287 | 0.23412 | 2544.778 |  | 0.021 | 8.7667
383.1277 | 63125.8915 | 0.5318 | 0.23058 | 2506.2797 |  | 0.022 | 9.1523
380.6214 | 62712.9452 | 0.53074 | 0.22712 | 2468.69 |  | 0.023 | 9.5355
378.1527 | 62306.1924 | 0.5297 | 0.22374 | 2431.98 |  | 0.024 | 9.9161
375.7207 | 61905.4881 | 0.52867 | 0.22044 | 2396.1218 |  | 0.025 | 10.2942
373.3246 | 61510.6919 | 0.52765 | 0.21722 | 2361.0888 |  | 0.026 | 10.67
370.9635 | 61121.668 | 0.52664 | 0.21407 | 2326.8553 |  | 0.027 | 11.0433
368.6366 | 60738.2845 | 0.52564 | 0.21099 | 2293.3967 |  | 0.028 | 11.4142
366.3432 | 60360.4138 | 0.52465 | 0.20798 | 2260.6894 |  | 0.029 | 11.7829
364.0826 | 59987.9322 | 0.52367 | 0.20504 | 2228.7104 |  | 0.03 | 12.1492
361.8538 | 59620.7195 | 0.5227 | 0.20216 | 2197.438 |  | 0.031 | 12.5133
359.6564 | 59258.6594 | 0.52175 | 0.19935 | 2166.8511 |  | 0.032 | 12.8752
357.4896 | 58901.6389 | 0.5208 | 0.1966 | 2136.9292 |  | 0.033 | 13.2348
355.3526 | 58549.5486 | 0.51986 | 0.1939 | 2107.653 |  | 0.034 | 13.5923
353.245 | 58202.2819 | 0.51893 | 0.19127 | 2079.0035 |  | 0.035 | 13.9477
351.166 | 57859.7356 | 0.51801 | 0.18869 | 2050.9627 |  | 0.036 | 14.3009
349.115 | 57521.8095 | 0.5171 | 0.18616 | 2023.513 |  | 0.037 | 14.6521
347.0915 | 57188.4061 | 0.5162 | 0.18369 | 1996.6377 |  | 0.038 | 15.0012
345.0949 | 56859.4308 | 0.51531 | 0.18127 | 1970.3204 |  | 0.039 | 15.3483
343.1245 | 56534.7916 | 0.51442 | 0.1789 | 1944.5455 |  | 0.04 | 15.6934
341.18 | 56214.3993 | 0.51355 | 0.17658 | 1919.2979 |  | 0.041 | 16.0365
339.2607 | 55898.1669 | 0.51268 | 0.1743 | 1894.5629 |  | 0.042 | 16.3777
337.3661 | 55586.0099 | 0.51182 | 0.17207 | 1870.3266 |  | 0.043 | 16.7169
335.4958 | 55277.8462 | 0.51097 | 0.16988 | 1846.5753 |  | 0.044 | 17.0543
333.6492 | 54973.5959 | 0.51013 | 0.16774 | 1823.2959 |  | 0.045 | 17.3898
331.8259 | 54673.1812 | 0.5093 | 0.16564 | 1800.4757 |  | 0.046 | 17.7235
330.0255 | 54376.5264 | 0.50847 | 0.16359 | 1778.1024 |  | 0.047 | 18.0553
328.2474 | 54083.558 | 0.50765 | 0.16157 | 1756.1642 |  | 0.048 | 18.3853
326.4912 | 53794.2043 | 0.50684 | 0.15959 | 1734.6497 |  | 0.049 | 18.7135
324.7565 | 53508.3953 | 0.50604 | 0.15765 | 1713.5477 |  | 0.05 | 19.04
323.043 | 53226.0633 | 0.50525 | 0.15574 | 1692.8476 |  | 0.051 | 19.3648
321.3501 | 52947.1418 | 0.50446 | 0.15387 | 1672.5391 |  | 0.052 | 19.6878
319.6776 | 52671.5665 | 0.50368 | 0.15204 | 1652.612 |  | 0.053 | 20.0092
318.025 | 52399.2745 | 0.5029 | 0.15024 | 1633.0566 |  | 0.054 | 20.3289
316.3919 | 52130.2045 | 0.50214 | 0.14848 | 1613.8637 |  | 0.055 | 20.6469
314.7781 | 51864.2968 | 0.50138 | 0.14674 | 1595.024 |  | 0.056 | 20.9633
313.1831 | 51601.4933 | 0.50062 | 0.14504 | 1576.5289 |  | 0.057 | 21.2781
311.6065 | 51341.7371 | 0.49988 | 0.14337 | 1558.3697 |  | 0.058 | 21.5912
310.0482 | 51084.9728 | 0.49914 | 0.14173 | 1540.5382 |  | 0.059 | 21.9029
308.5076 | 50831.1466 | 0.4984 | 0.14012 | 1523.0263 |  | 0.06 | 22.2129
306.9846 | 50580.2057 | 0.49768 | 0.13854 | 1505.8264 |  | 0.061 | 22.5214
305.4788 | 50332.0988 | 0.49696 | 0.13698 | 1488.9308 |  | 0.062 | 22.8284
303.9898 | 50086.7756 | 0.49624 | 0.13545 | 1472.3324 |  | 0.063 | 23.1339
302.5175 | 49844.1873 | 0.49553 | 0.13395 | 1456.0239 |  | 0.064 | 23.4379
301.0615 | 49604.2861 | 0.49483 | 0.13248 | 1439.9986 |  | 0.065 | 23.7404
299.6215 | 49367.0252 | 0.49414 | 0.13103 | 1424.2498 |  | 0.066 | 24.0414
298.1972 | 49132.3592 | 0.49345 | 0.12961 | 1408.771 |  | 0.067 | 24.3411
296.7885 | 48900.2435 | 0.49276 | 0.12821 | 1393.556 |  | 0.068 | 24.6393
295.3949 | 48670.6348 | 0.49208 | 0.12683 | 1378.5985 |  | 0.069 | 24.936
294.0163 | 48443.4905 | 0.49141 | 0.12548 | 1363.8929 |  | 0.07 | 25.2314
292.6524 | 48218.7692 | 0.49074 | 0.12415 | 1349.4332 |  | 0.071 | 25.5255
291.303 | 47996.4303 | 0.49008 | 0.12284 | 1335.2139 |  | 0.072 | 25.8181
289.9678 | 47776.4343 | 0.48942 | 0.12155 | 1321.2296 |  | 0.073 | 26.1094
288.6465 | 47558.7423 | 0.48877 | 0.12029 | 1307.475 |  | 0.074 | 26.3994
287.3391 | 47343.3167 | 0.48813 | 0.11904 | 1293.9451 |  | 0.075 | 26.688
286.0451 | 47130.1203 | 0.48749 | 0.11782 | 1280.6348 |  | 0.076 | 26.9754
284.7645 | 46919.117 | 0.48685 | 0.11661 | 1267.5392 |  | 0.077 | 27.2614
283.4969 | 46710.2713 | 0.48622 | 0.11543 | 1254.6538 |  | 0.078 | 27.5462
282.2423 | 46503.5487 | 0.48559 | 0.11426 | 1241.9739 |  | 0.079 | 27.8297
281.0003 | 46298.9153 | 0.48497 | 0.11311 | 1229.4951 |  | 0.08 | 28.1119
279.7708 | 46096.338 | 0.48436 | 0.11198 | 1217.213 |  | 0.081 | 28.3929
278.5536 | 45895.7844 | 0.48375 | 0.11087 | 1205.1234 |  | 0.082 | 28.6727
277.3485 | 45697.2226 | 0.48314 | 0.10978 | 1193.2224 |  | 0.083 | 28.9512
276.1553 | 45500.6218 | 0.48254 | 0.1087 | 1181.5057 |  | 0.084 | 29.2286
274.9738 | 45305.9514 | 0.48195 | 0.10764 | 1169.9697 |  | 0.085 | 29.5047
273.8038 | 45113.1818 | 0.48135 | 0.10659 | 1158.6104 |  | 0.086 | 29.7797
272.6452 | 44922.2837 | 0.48077 | 0.10556 | 1147.4243 |  | 0.087 | 30.0535
271.4977 | 44733.2288 | 0.48018 | 0.10455 | 1136.4078 |  | 0.088 | 30.3262
270.3613 | 44545.989 | 0.47961 | 0.10355 | 1125.5572 |  | 0.089 | 30.5977
269.2358 | 44360.5369 | 0.47903 | 0.10257 | 1114.8694 |  | 0.09 | 30.868
268.1209 | 44176.8459 | 0.47846 | 0.1016 | 1104.3409 |  | 0.091 | 31.1373
267.0166 | 43994.8896 | 0.4779 | 0.10065 | 1093.9685 |  | 0.092 | 31.4054
265.9226 | 43814.6422 | 0.47734 | 0.099705 | 1083.7491 |  | 0.093 | 31.6724
264.8389 | 43636.0787 | 0.47678 | 0.098779 | 1073.6796 |  | 0.094 | 31.9383
263.7652 | 43459.1742 | 0.47623 | 0.097866 | 1063.7571 |  | 0.095 | 32.2032
262.7014 | 43283.9047 | 0.47568 | 0.096966 | 1053.9786 |  | 0.096 | 32.4669
261.6474 | 43110.2463 | 0.47513 | 0.096079 | 1044.3412 |  | 0.097 | 32.7296
260.6031 | 42938.1758 | 0.47459 | 0.095205 | 1034.8423 |  | 0.098 | 32.9913
259.5683 | 42767.6704 | 0.47406 | 0.094344 | 1025.4791 |  | 0.099 | 33.2519
258.5428 | 42598.7077 | 0.47352 | 0.093495 | 1016.249 |  | 0.1 | 33.5114
257.5265 | 42431.2658 | 0.47299 | 0.092658 | 1007.1493 |  | 0.101 | 33.77
256.5194 | 42265.3232 | 0.47247 | 0.091832 | 998.1777 |  | 0.102 | 34.0275
255.5212 | 42100.8588 | 0.47195 | 0.091019 | 989.3317 |  | 0.103 | 34.284
254.5319 | 41937.8519 | 0.47143 | 0.090216 | 980.6088 |  | 0.104 | 34.5396
253.5513 | 41776.2822 | 0.47092 | 0.089425 | 972.0068 |  | 0.105 | 34.7941
252.5793 | 41616.1299 | 0.47041 | 0.088644 | 963.5233 |  | 0.106 | 35.0476
251.6157 | 41457.3753 | 0.4699 | 0.087874 | 955.1562 |  | 0.107 | 35.3002
250.6606 | 41299.9994 | 0.4694 | 0.087115 | 946.9033 |  | 0.108 | 35.5518
249.7137 | 41143.9832 | 0.4689 | 0.086366 | 938.7624 |  | 0.109 | 35.8025
248.7749 | 40989.3083 | 0.4684 | 0.085627 | 930.7315 |  | 0.11 | 36.0522
247.8442 | 40835.9567 | 0.46791 | 0.084898 | 922.8086 |  | 0.111 | 36.301
246.9214 | 40683.9105 | 0.46742 | 0.084179 | 914.9917 |  | 0.112 | 36.5488
246.0064 | 40533.1522 | 0.46693 | 0.08347 | 907.2789 |  | 0.113 | 36.7957
245.0991 | 40383.6647 | 0.46645 | 0.082769 | 899.6683 |  | 0.114 | 37.0418
244.1994 | 40235.4312 | 0.46597 | 0.082079 | 892.158 |  | 0.115 | 37.2869
243.3073 | 40088.4351 | 0.46549 | 0.081397 | 884.7463 |  | 0.116 | 37.5311
242.4225 | 39942.6602 | 0.46502 | 0.080724 | 877.4314 |  | 0.117 | 37.7744
241.5451 | 39798.0905 | 0.46455 | 0.080059 | 870.2115 |  | 0.118 | 38.0168
240.6749 | 39654.7104 | 0.46409 | 0.079404 | 863.0851 |  | 0.119 | 38.2583
239.8118 | 39512.5045 | 0.46362 | 0.078757 | 856.0504 |  | 0.12 | 38.499
238.9557 | 39371.4577 | 0.46316 | 0.078118 | 849.1059 |  | 0.121 | 38.7388
238.1066 | 39231.555 | 0.4627 | 0.077487 | 842.2499 |  | 0.122 | 38.9778
237.2644 | 39092.782 | 0.46225 | 0.076864 | 835.481 |  | 0.123 | 39.2159
236.4289 | 38955.1243 | 0.4618 | 0.076249 | 828.7976 |  | 0.124 | 39.4531
235.6001 | 38818.5678 | 0.46135 | 0.075642 | 822.1983 |  | 0.125 | 39.6896
234.7779 | 38683.0986 | 0.46091 | 0.075043 | 815.6817 |  | 0.126 | 39.9252
233.9622 | 38548.7031 | 0.46046 | 0.074451 | 809.2462 |  | 0.127 | 40.1599
233.153 | 38415.3679 | 0.46002 | 0.073866 | 802.8907 |  | 0.128 | 40.3939
232.3501 | 38283.0799 | 0.45959 | 0.073288 | 796.6136 |  | 0.129 | 40.6271
231.5535 | 38151.8261 | 0.45915 | 0.072718 | 790.4137 |  | 0.13 | 40.8594
230.7631 | 38021.5939 | 0.45872 | 0.072155 | 784.2897 |  | 0.131 | 41.091
229.9788 | 37892.3707 | 0.45829 | 0.071598 | 778.2403 |  | 0.132 | 41.3217
229.2005 | 37764.1442 | 0.45787 | 0.071048 | 772.2643 |  | 0.133 | 41.5517
228.4283 | 37636.9024 | 0.45745 | 0.070505 | 766.3605 |  | 0.134 | 41.7809
227.6619 | 37510.6333 | 0.45702 | 0.069969 | 760.5277 |  | 0.135 | 42.0093
226.9014 | 37385.3252 | 0.45661 | 0.069438 | 754.7647 |  | 0.136 | 42.237
226.1466 | 37260.9667 | 0.45619 | 0.068914 | 749.0705 |  | 0.137 | 42.4639
225.3975 | 37137.5463 | 0.45578 | 0.068397 | 743.4438 |  | 0.138 | 42.69
224.6541 | 37015.0531 | 0.45537 | 0.067885 | 737.8836 |  | 0.139 | 42.9154
223.9162 | 36893.476 | 0.45496 | 0.06738 | 732.3888 |  | 0.14 | 43.1401
223.1838 | 36772.8042 | 0.45456 | 0.06688 | 726.9584 |  | 0.141 | 43.364
222.4569 | 36653.0272 | 0.45416 | 0.066386 | 721.5913 |  | 0.142 | 43.5872
221.7353 | 36534.1344 | 0.45376 | 0.065898 | 716.2866 |  | 0.143 | 43.8097
221.019 | 36416.1157 | 0.45336 | 0.065416 | 711.0433 |  | 0.144 | 44.0314
220.308 | 36298.9609 | 0.45296 | 0.064939 | 705.8604 |  | 0.145 | 44.2524
219.6021 | 36182.6601 | 0.45257 | 0.064468 | 700.7369 |  | 0.146 | 44.4727
218.9014 | 36067.2034 | 0.45218 | 0.064002 | 695.6719 |  | 0.147 | 44.6923
218.2057 | 35952.5813 | 0.45179 | 0.063541 | 690.6645 |  | 0.148 | 44.9112
217.515 | 35838.7842 | 0.45141 | 0.063086 | 685.7139 |  | 0.149 | 45.1294
216.8293 | 35725.8028 | 0.45103 | 0.062635 | 680.819 |  | 0.15 | 45.3469
216.1485 | 35613.6279 | 0.45064 | 0.06219 | 675.9792 |  | 0.151 | 45.5638
215.4725 | 35502.2504 | 0.45027 | 0.06175 | 671.1935 |  | 0.152 | 45.7799
214.8013 | 35391.6615 | 0.44989 | 0.061314 | 666.4612 |  | 0.153 | 45.9954
214.1349 | 35281.8522 | 0.44952 | 0.060884 | 661.7813 |  | 0.154 | 46.2102
213.4731 | 35172.8141 | 0.44914 | 0.060458 | 657.1532 |  | 0.155 | 46.4243
212.8159 | 35064.5384 | 0.44877 | 0.060037 | 652.576 |  | 0.156 | 46.6378
212.1633 | 34957.017 | 0.44841 | 0.059621 | 648.049 |  | 0.157 | 46.8506
211.5153 | 34850.2414 | 0.44804 | 0.059209 | 643.5715 |  | 0.158 | 47.0628
210.8717 | 34744.2036 | 0.44768 | 0.058801 | 639.1426 |  | 0.159 | 47.2743
210.2326 | 34638.8955 | 0.44732 | 0.058398 | 634.7617 |  | 0.16 | 47.4852
209.5978 | 34534.3092 | 0.44696 | 0.057999 | 630.4281 |  | 0.161 | 47.6954
208.9674 | 34430.4369 | 0.4466 | 0.057605 | 626.141 |  | 0.162 | 47.905
208.3412 | 34327.271 | 0.44625 | 0.057215 | 621.8998 |  | 0.163 | 48.114
207.7193 | 34224.8039 | 0.44589 | 0.056829 | 617.7039 |  | 0.164 | 48.3223
207.1016 | 34123.0282 | 0.44554 | 0.056447 | 613.5525 |  | 0.165 | 48.53
206.4881 | 34021.9364 | 0.44519 | 0.056069 | 609.4451 |  | 0.166 | 48.7371
205.8786 | 33921.5214 | 0.44485 | 0.055695 | 605.3809 |  | 0.167 | 48.9436
205.2733 | 33821.7761 | 0.4445 | 0.055325 | 601.3594 |  | 0.168 | 49.1495
204.6719 | 33722.6933 | 0.44416 | 0.054959 | 597.38 |  | 0.169 | 49.3548
204.0745 | 33624.2662 | 0.44382 | 0.054597 | 593.442 |  | 0.17 | 49.5594
203.4811 | 33526.4879 | 0.44348 | 0.054238 | 589.5449 |  | 0.171 | 49.7635
202.8915 | 33429.3518 | 0.44314 | 0.053883 | 585.688 |  | 0.172 | 49.967
202.3059 | 33332.8511 | 0.44281 | 0.053532 | 581.8709 |  | 0.173 | 50.1699
201.724 | 33236.9794 | 0.44247 | 0.053185 | 578.093 |  | 0.174 | 50.3722
201.1459 | 33141.7301 | 0.44214 | 0.052841 | 574.3537 |  | 0.175 | 50.5739
200.5715 | 33047.0969 | 0.44181 | 0.0525 | 570.6525 |  | 0.176 | 50.7751
200.0009 | 32953.0735 | 0.44149 | 0.052163 | 566.9888 |  | 0.177 | 50.9756
199.4339 | 32859.6538 | 0.44116 | 0.051829 | 563.3622 |  | 0.178 | 51.1756
198.8705 | 32766.8316 | 0.44083 | 0.051499 | 559.7721 |  | 0.179 | 51.3751
198.3108 | 32674.601 | 0.44051 | 0.051172 | 556.218 |  | 0.18 | 51.5739
197.7545 | 32582.9559 | 0.44019 | 0.050848 | 552.6995 |  | 0.181 | 51.7723
197.2018 | 32491.8906 | 0.43987 | 0.050528 | 549.216 |  | 0.182 | 51.97
196.6526 | 32401.3992 | 0.43956 | 0.050211 | 545.7671 |  | 0.183 | 52.1672
196.1069 | 32311.4761 | 0.43924 | 0.049896 | 542.3523 |  | 0.184 | 52.3639
195.5645 | 32222.1156 | 0.43893 | 0.049585 | 538.9711 |  | 0.185 | 52.56
195.0255 | 32133.3122 | 0.43861 | 0.049277 | 535.6232 |  | 0.186 | 52.7555
194.4899 | 32045.0605 | 0.4383 | 0.048972 | 532.3079 |  | 0.187 | 52.9506
193.9576 | 31957.3549 | 0.43799 | 0.04867 | 529.025 |  | 0.188 | 53.145
193.4286 | 31870.1903 | 0.43769 | 0.048371 | 525.774 |  | 0.189 | 53.339
192.9028 | 31783.5614 | 0.43738 | 0.048075 | 522.5545 |  | 0.19 | 53.5324
192.3802 | 31697.4629 | 0.43708 | 0.047782 | 519.366 |  | 0.191 | 53.7253
191.8609 | 31611.8897 | 0.43677 | 0.047491 | 516.2081 |  | 0.192 | 53.9177
191.3447 | 31526.8369 | 0.43647 | 0.047203 | 513.0805 |  | 0.193 | 54.1096
190.8316 | 31442.2993 | 0.43617 | 0.046918 | 509.9827 |  | 0.194 | 54.3009
190.3216 | 31358.2722 | 0.43588 | 0.046636 | 506.9144 |  | 0.195 | 54.4918
189.8147 | 31274.7507 | 0.43558 | 0.046357 | 503.8751 |  | 0.196 | 54.6821
189.3108 | 31191.7299 | 0.43529 | 0.04608 | 500.8646 |  | 0.197 | 54.8719
188.81 | 31109.2051 | 0.43499 | 0.045805 | 497.8824 |  | 0.198 | 55.0612
188.3121 | 31027.1717 | 0.4347 | 0.045533 | 494.9282 |  | 0.199 | 55.25
187.8171 | 30945.625 | 0.43441 | 0.045264 | 492.0015 |  | 0.2 | 55.4383
187.3251 | 30864.5605 | 0.43412 | 0.044997 | 489.1021 |  | 0.201 | 55.6261
186.836 | 30783.9738 | 0.43384 | 0.044733 | 486.2297 |  | 0.202 | 55.8135
186.3498 | 30703.8603 | 0.43355 | 0.044471 | 483.3838 |  | 0.203 | 56.0003
185.8664 | 30624.2158 | 0.43327 | 0.044212 | 480.5642 |  | 0.204 | 56.1867
185.3859 | 30545.0358 | 0.43298 | 0.043955 | 477.7704 |  | 0.205 | 56.3725
184.9081 | 30466.3161 | 0.4327 | 0.0437 | 475.0023 |  | 0.206 | 56.5579
184.4331 | 30388.0526 | 0.43242 | 0.043448 | 472.2594 |  | 0.207 | 56.7428
183.9608 | 30310.2409 | 0.43214 | 0.043198 | 469.5414 |  | 0.208 | 56.9272
183.4913 | 30232.8771 | 0.43187 | 0.04295 | 466.8481 |  | 0.209 | 57.1112
183.0244 | 30155.957 | 0.43159 | 0.042704 | 464.1791 |  | 0.21 | 57.2947
182.5603 | 30079.4767 | 0.43132 | 0.042461 | 461.5342 |  | 0.211 | 57.4777
182.0987 | 30003.4322 | 0.43104 | 0.04222 | 458.913 |  | 0.212 | 57.6603
181.6398 | 29927.8196 | 0.43077 | 0.041981 | 456.3153 |  | 0.213 | 57.8424
181.1835 | 29852.6349 | 0.4305 | 0.041744 | 453.7407 |  | 0.214 | 58.024
180.7298 | 29777.8745 | 0.43023 | 0.041509 | 451.189 |  | 0.215 | 58.2052
180.2786 | 29703.5345 | 0.42997 | 0.041277 | 448.6599 |  | 0.216 | 58.3859
179.8299 | 29629.6112 | 0.4297 | 0.041046 | 446.1532 |  | 0.217 | 58.5662
179.3838 | 29556.1009 | 0.42944 | 0.040818 | 443.6685 |  | 0.218 | 58.746
178.9401 | 29483.0001 | 0.42917 | 0.040591 | 441.2056 |  | 0.219 | 58.9254
178.4989 | 29410.305 | 0.42891 | 0.040366 | 438.7643 |  | 0.22 | 59.1044
178.0601 | 29338.0121 | 0.42865 | 0.040144 | 436.3442 |  | 0.221 | 59.2829
177.6238 | 29266.118 | 0.42839 | 0.039923 | 433.9452 |  | 0.222 | 59.4609
177.1898 | 29194.6192 | 0.42813 | 0.039704 | 431.5669 |  | 0.223 | 59.6385
176.7583 | 29123.5122 | 0.42787 | 0.039487 | 429.2092 |  | 0.224 | 59.8157
176.3291 | 29052.7937 | 0.42762 | 0.039272 | 426.8718 |  | 0.225 | 59.9925
175.9022 | 28982.4604 | 0.42736 | 0.039059 | 424.5544 |  | 0.226 | 60.1688
175.4776 | 28912.5088 | 0.42711 | 0.038848 | 422.2569 |  | 0.227 | 60.3447
175.0554 | 28842.9358 | 0.42686 | 0.038638 | 419.9789 |  | 0.228 | 60.5202
174.6354 | 28773.7381 | 0.42661 | 0.03843 | 417.7203 |  | 0.229 | 60.6953
174.2177 | 28704.9126 | 0.42636 | 0.038224 | 415.4808 |  | 0.23 | 60.8699
173.8022 | 28636.456 | 0.42611 | 0.03802 | 413.2603 |  | 0.231 | 61.0441
173.3889 | 28568.3654 | 0.42586 | 0.037817 | 411.0584 |  | 0.232 | 61.2179
172.9779 | 28500.6375 | 0.42561 | 0.037617 | 408.8751 |  | 0.233 | 61.3913
172.569 | 28433.2693 | 0.42537 | 0.037417 | 406.71 |  | 0.234 | 61.5643
172.1623 | 28366.2579 | 0.42512 | 0.03722 | 404.563 |  | 0.235 | 61.7369
171.7577 | 28299.6002 | 0.42488 | 0.037024 | 402.4338 |  | 0.236 | 61.909
171.3553 | 28233.2934 | 0.42464 | 0.03683 | 400.3223 |  | 0.237 | 62.0808
170.955 | 28167.3344 | 0.4244 | 0.036637 | 398.2282 |  | 0.238 | 62.2521
170.5567 | 28101.7205 | 0.42416 | 0.036446 | 396.1514 |  | 0.239 | 62.4231
170.1606 | 28036.4487 | 0.42392 | 0.036256 | 394.0917 |  | 0.24 | 62.5936
169.7665 | 27971.5163 | 0.42368 | 0.036068 | 392.0488 |  | 0.241 | 62.7638
169.3745 | 27906.9206 | 0.42345 | 0.035882 | 390.0227 |  | 0.242 | 62.9336
168.9844 | 27842.6586 | 0.42321 | 0.035697 | 388.013 |  | 0.243 | 63.1029
168.5964 | 27778.7278 | 0.42298 | 0.035514 | 386.0196 |  | 0.244 | 63.2719
168.2104 | 27715.1254 | 0.42275 | 0.035332 | 384.0424 |  | 0.245 | 63.4405
167.8264 | 27651.8488 | 0.42251 | 0.035151 | 382.0811 |  | 0.246 | 63.6087
167.4443 | 27588.8953 | 0.42228 | 0.034972 | 380.1357 |  | 0.247 | 63.7766
167.0641 | 27526.2624 | 0.42205 | 0.034795 | 378.2058 |  | 0.248 | 63.944
166.6859 | 27463.9475 | 0.42182 | 0.034619 | 376.2914 |  | 0.249 | 64.1111
166.3096 | 27401.948 | 0.4216 | 0.034444 | 374.3922 |  | 0.25 | 64.2778
165.9352 | 27340.2614 | 0.42137 | 0.034271 | 372.5081 |  | 0.251 | 64.4441
165.5627 | 27278.8852 | 0.42114 | 0.034099 | 370.639 |  | 0.252 | 64.61
165.1921 | 27217.817 | 0.42092 | 0.033928 | 368.7847 |  | 0.253 | 64.7756
164.8233 | 27157.0543 | 0.4207 | 0.033759 | 366.9449 |  | 0.254 | 64.9408
164.4564 | 27096.5948 | 0.42047 | 0.033591 | 365.1197 |  | 0.255 | 65.1056
164.0912 | 27036.436 | 0.42025 | 0.033424 | 363.3087 |  | 0.256 | 65.27
163.7279 | 26976.5755 | 0.42003 | 0.033259 | 361.5119 |  | 0.257 | 65.4341
163.3664 | 26917.0112 | 0.41981 | 0.033095 | 359.7291 |  | 0.258 | 65.5979
163.0067 | 26857.7405 | 0.41959 | 0.032932 | 357.9602 |  | 0.259 | 65.7612
162.6487 | 26798.7613 | 0.41938 | 0.032771 | 356.2049 |  | 0.26 | 65.9242
162.2925 | 26740.0714 | 0.41916 | 0.032611 | 354.4632 |  | 0.261 | 66.0869
161.9381 | 26681.6684 | 0.41894 | 0.032452 | 352.735 |  | 0.262 | 66.2492
161.5853 | 26623.5501 | 0.41873 | 0.032294 | 351.02 |  | 0.263 | 66.4111
161.2343 | 26565.7144 | 0.41852 | 0.032137 | 349.3182 |  | 0.264 | 66.5727
160.885 | 26508.1591 | 0.4183 | 0.031982 | 347.6293 |  | 0.265 | 66.7339
160.5374 | 26450.8821 | 0.41809 | 0.031828 | 345.9534 |  | 0.266 | 66.8948
160.1914 | 26393.8812 | 0.41788 | 0.031675 | 344.2901 |  | 0.267 | 67.0553
159.8471 | 26337.1544 | 0.41767 | 0.031523 | 342.6395 |  | 0.268 | 67.2155
159.5045 | 26280.6995 | 0.41746 | 0.031372 | 341.0013 |  | 0.269 | 67.3754
159.1635 | 26224.5146 | 0.41725 | 0.031223 | 339.3755 |  | 0.27 | 67.5349
158.8241 | 26168.5975 | 0.41705 | 0.031074 | 337.7619 |  | 0.271 | 67.6941
158.4863 | 26112.9463 | 0.41684 | 0.030927 | 336.1603 |  | 0.272 | 67.8529
158.1502 | 26057.5589 | 0.41663 | 0.030781 | 334.5708 |  | 0.273 | 68.0114
157.8156 | 26002.4335 | 0.41643 | 0.030635 | 332.9931 |  | 0.274 | 68.1695
157.4826 | 25947.568 | 0.41623 | 0.030491 | 331.4271 |  | 0.275 | 68.3273
157.1512 | 25892.9605 | 0.41602 | 0.030348 | 329.8727 |  | 0.276 | 68.4848
156.8213 | 25838.6092 | 0.41582 | 0.030206 | 328.3298 |  | 0.277 | 68.642
156.493 | 25784.512 | 0.41562 | 0.030065 | 326.7983 |  | 0.278 | 68.7988
156.1662 | 25730.6672 | 0.41542 | 0.029926 | 325.278 |  | 0.279 | 68.9553
155.8409 | 25677.0729 | 0.41522 | 0.029787 | 323.7689 |  | 0.28 | 69.1114
155.5171 | 25623.7273 | 0.41502 | 0.029649 | 322.2708 |  | 0.281 | 69.2673
155.1949 | 25570.6284 | 0.41482 | 0.029512 | 320.7836 |  | 0.282 | 69.4228
154.8741 | 25517.7746 | 0.41463 | 0.029376 | 319.3073 |  | 0.283 | 69.578
154.5548 | 25465.1641 | 0.41443 | 0.029241 | 317.8417 |  | 0.284 | 69.7329
154.2369 | 25412.795 | 0.41424 | 0.029108 | 316.3866 |  | 0.285 | 69.8874
153.9206 | 25360.6657 | 0.41404 | 0.028975 | 314.9421 |  | 0.286 | 70.0417
153.6056 | 25308.7744 | 0.41385 | 0.028843 | 313.5079 |  | 0.287 | 70.1956
153.2921 | 25257.1193 | 0.41365 | 0.028712 | 312.084 |  | 0.288 | 70.3492
152.98 | 25205.6989 | 0.41346 | 0.028582 | 310.6704 |  | 0.289 | 70.5025
152.6694 | 25154.5114 | 0.41327 | 0.028453 | 309.2668 |  | 0.29 | 70.6555
152.3601 | 25103.5552 | 0.41308 | 0.028324 | 307.8732 |  | 0.291 | 70.8081
152.0522 | 25052.8286 | 0.41289 | 0.028197 | 306.4895 |  | 0.292 | 70.9605
151.7457 | 25002.3299 | 0.4127 | 0.028071 | 305.1156 |  | 0.293 | 71.1125
151.4406 | 24952.0577 | 0.41251 | 0.027945 | 303.7514 |  | 0.294 | 71.2643
151.1369 | 24902.0102 | 0.41233 | 0.027821 | 302.3969 |  | 0.295 | 71.4157
150.8345 | 24852.1859 | 0.41214 | 0.027697 | 301.0518 |  | 0.296 | 71.5669
150.5334 | 24802.5832 | 0.41196 | 0.027574 | 299.7162 |  | 0.297 | 71.7177
150.2337 | 24753.2006 | 0.41177 | 0.027452 | 298.3899 |  | 0.298 | 71.8682
149.9353 | 24704.0365 | 0.41159 | 0.027331 | 297.0728 |  | 0.299 | 72.0185
149.6382 | 24655.0894 | 0.4114 | 0.02721 | 295.765 |  | 0.3 | 72.1684
149.3425 | 24606.3577 | 0.41122 | 0.027091 | 294.4661 |  | 0.301 | 72.318
149.048 | 24557.8401 | 0.41104 | 0.026972 | 293.1763 |  | 0.302 | 72.4674
148.7548 | 24509.535 | 0.41086 | 0.026854 | 291.8954 |  | 0.303 | 72.6164
148.4629 | 24461.441 | 0.41068 | 0.026737 | 290.6233 |  | 0.304 | 72.7652
148.1723 | 24413.5566 | 0.4105 | 0.026621 | 289.3599 |  | 0.305 | 72.9136
147.8829 | 24365.8803 | 0.41032 | 0.026506 | 288.1052 |  | 0.306 | 73.0618
147.5948 | 24318.4107 | 0.41014 | 0.026391 | 286.8591 |  | 0.307 | 73.2097
147.308 | 24271.1465 | 0.40996 | 0.026277 | 285.6215 |  | 0.308 | 73.3573
147.0224 | 24224.0862 | 0.40979 | 0.026164 | 284.3922 |  | 0.309 | 73.5046
146.738 | 24177.2284 | 0.40961 | 0.026052 | 283.1713 |  | 0.31 | 73.6516
146.4548 | 24130.5718 | 0.40943 | 0.02594 | 281.9587 |  | 0.311 | 73.7984
146.1728 | 24084.1149 | 0.40926 | 0.025829 | 280.7542 |  | 0.312 | 73.9448
145.8921 | 24037.8566 | 0.40909 | 0.025719 | 279.5579 |  | 0.313 | 74.091
145.6125 | 23991.7953 | 0.40891 | 0.02561 | 278.3696 |  | 0.314 | 74.2369
145.3342 | 23945.9298 | 0.40874 | 0.025501 | 277.1892 |  | 0.315 | 74.3825
145.057 | 23900.2588 | 0.40857 | 0.025394 | 276.0168 |  | 0.316 | 74.5278
144.7809 | 23854.781 | 0.4084 | 0.025286 | 274.8521 |  | 0.317 | 74.6729
144.5061 | 23809.4951 | 0.40823 | 0.02518 | 273.6952 |  | 0.318 | 74.8177
144.2324 | 23764.3998 | 0.40806 | 0.025074 | 272.546 |  | 0.319 | 74.9622
143.9599 | 23719.4939 | 0.40789 | 0.024969 | 271.4044 |  | 0.32 | 75.1064
143.6885 | 23674.776 | 0.40772 | 0.024865 | 270.2703 |  | 0.321 | 75.2504
143.4182 | 23630.2451 | 0.40755 | 0.024761 | 269.1436 |  | 0.322 | 75.3941
143.149 | 23585.8997 | 0.40738 | 0.024658 | 268.0244 |  | 0.323 | 75.5375
142.881 | 23541.7388 | 0.40722 | 0.024556 | 266.9125 |  | 0.324 | 75.6806
142.6141 | 23497.761 | 0.40705 | 0.024454 | 265.8079 |  | 0.325 | 75.8235
142.3483 | 23453.9653 | 0.40689 | 0.024353 | 264.7105 |  | 0.326 | 75.9661
142.0836 | 23410.3503 | 0.40672 | 0.024253 | 263.6202 |  | 0.327 | 76.1085
141.82 | 23366.9151 | 0.40656 | 0.024153 | 262.537 |  | 0.328 | 76.2506
141.5574 | 23323.6582 | 0.40639 | 0.024054 | 261.4608 |  | 0.329 | 76.3924
141.296 | 23280.5787 | 0.40623 | 0.023956 | 260.3916 |  | 0.33 | 76.5339
141.0356 | 23237.6754 | 0.40607 | 0.023858 | 259.3292 |  | 0.331 | 76.6752
140.7762 | 23194.9471 | 0.40591 | 0.023761 | 258.2737 |  | 0.332 | 76.8163
140.518 | 23152.3928 | 0.40575 | 0.023665 | 257.2249 |  | 0.333 | 76.957
140.2607 | 23110.0112 | 0.40559 | 0.023569 | 256.1829 |  | 0.334 | 77.0976
140.0046 | 23067.8013 | 0.40543 | 0.023474 | 255.1475 |  | 0.335 | 77.2378
139.7494 | 23025.762 | 0.40527 | 0.023379 | 254.1187 |  | 0.336 | 77.3778
139.4953 | 22983.8923 | 0.40511 | 0.023285 | 253.0964 |  | 0.337 | 77.5176
139.2422 | 22942.1909 | 0.40495 | 0.023191 | 252.0807 |  | 0.338 | 77.6571
138.9901 | 22900.6569 | 0.40479 | 0.023099 | 251.0713 |  | 0.339 | 77.7963
138.739 | 22859.2893 | 0.40464 | 0.023006 | 250.0683 |  | 0.34 | 77.9353
138.489 | 22818.0868 | 0.40448 | 0.022915 | 249.0716 |  | 0.341 | 78.074
138.2399 | 22777.0486 | 0.40433 | 0.022823 | 248.0812 |  | 0.342 | 78.2125
137.9918 | 22736.1736 | 0.40417 | 0.022733 | 247.097 |  | 0.343 | 78.3508
137.7447 | 22695.4608 | 0.40402 | 0.022643 | 246.1189 |  | 0.344 | 78.4888
137.4986 | 22654.9091 | 0.40386 | 0.022554 | 245.147 |  | 0.345 | 78.6265
137.2535 | 22614.5175 | 0.40371 | 0.022465 | 244.1811 |  | 0.346 | 78.764
137.0093 | 22574.2851 | 0.40356 | 0.022376 | 243.2211 |  | 0.347 | 78.9013
136.7661 | 22534.2109 | 0.40341 | 0.022289 | 242.2672 |  | 0.348 | 79.0383
136.5238 | 22494.2938 | 0.40326 | 0.022201 | 241.3191 |  | 0.349 | 79.175
136.2825 | 22454.533 | 0.40311 | 0.022115 | 240.3769 |  | 0.35 | 79.3116
136.0421 | 22414.9274 | 0.40295 | 0.022029 | 239.4404 |  | 0.351 | 79.4478
135.8027 | 22375.476 | 0.40281 | 0.021943 | 238.5097 |  | 0.352 | 79.5839
135.5641 | 22336.1781 | 0.40266 | 0.021858 | 237.5848 |  | 0.353 | 79.7197
135.3266 | 22297.0325 | 0.40251 | 0.021773 | 236.6654 |  | 0.354 | 79.8552
135.0899 | 22258.0384 | 0.40236 | 0.021689 | 235.7517 |  | 0.355 | 79.9906
134.8541 | 22219.1949 | 0.40221 | 0.021606 | 234.8435 |  | 0.356 | 80.1257
134.6193 | 22180.501 | 0.40207 | 0.021523 | 233.9409 |  | 0.357 | 80.2605
134.3854 | 22141.9558 | 0.40192 | 0.02144 | 233.0437 |  | 0.358 | 80.3951
134.1523 | 22103.5584 | 0.40177 | 0.021358 | 232.1519 |  | 0.359 | 80.5295
133.9202 | 22065.308 | 0.40163 | 0.021276 | 231.2655 |  | 0.36 | 80.6637
133.6889 | 22027.2036 | 0.40148 | 0.021195 | 230.3844 |  | 0.361 | 80.7976
133.4585 | 21989.2444 | 0.40134 | 0.021115 | 229.5086 |  | 0.362 | 80.9313
133.229 | 21951.4295 | 0.4012 | 0.021035 | 228.6381 |  | 0.363 | 81.0647
133.0004 | 21913.758 | 0.40105 | 0.020955 | 227.7728 |  | 0.364 | 81.198
132.7726 | 21876.2291 | 0.40091 | 0.020876 | 226.9126 |  | 0.365 | 81.331
132.5457 | 21838.842 | 0.40077 | 0.020797 | 226.0576 |  | 0.366 | 81.4637
132.3196 | 21801.5957 | 0.40063 | 0.020719 | 225.2076 |  | 0.367 | 81.5963
132.0944 | 21764.4894 | 0.40049 | 0.020641 | 224.3626 |  | 0.368 | 81.7286
131.8701 | 21727.5224 | 0.40035 | 0.020564 | 223.5227 |  | 0.369 | 81.8607
131.6465 | 21690.6938 | 0.40021 | 0.020487 | 222.6877 |  | 0.37 | 81.9926
131.4238 | 21654.0027 | 0.40007 | 0.020411 | 221.8576 |  | 0.371 | 82.1242
131.202 | 21617.4484 | 0.39993 | 0.020335 | 221.0324 |  | 0.372 | 82.2556
130.981 | 21581.0301 | 0.39979 | 0.02026 | 220.212 |  | 0.373 | 82.3868
130.7607 | 21544.7469 | 0.39965 | 0.020184 | 219.3965 |  | 0.374 | 82.5178
130.5413 | 21508.5981 | 0.39951 | 0.02011 | 218.5857 |  | 0.375 | 82.6486
130.3228 | 21472.583 | 0.39938 | 0.020036 | 217.7796 |  | 0.376 | 82.7791
130.105 | 21436.7006 | 0.39924 | 0.019962 | 216.9781 |  | 0.377 | 82.9094
129.888 | 21400.9503 | 0.3991 | 0.019889 | 216.1814 |  | 0.378 | 83.0396
129.6718 | 21365.3312 | 0.39897 | 0.019816 | 215.3892 |  | 0.379 | 83.1694
129.4564 | 21329.8427 | 0.39883 | 0.019743 | 214.6016 |  | 0.38 | 83.2991
129.2418 | 21294.4839 | 0.3987 | 0.019671 | 213.8186 |  | 0.381 | 83.4286
129.028 | 21259.2542 | 0.39856 | 0.0196 | 213.04 |  | 0.382 | 83.5578
128.815 | 21224.1527 | 0.39843 | 0.019528 | 212.266 |  | 0.383 | 83.6868
128.6027 | 21189.1788 | 0.3983 | 0.019458 | 211.4963 |  | 0.384 | 83.8157
128.3912 | 21154.3317 | 0.39817 | 0.019387 | 210.7311 |  | 0.385 | 83.9443
128.1805 | 21119.6106 | 0.39803 | 0.019317 | 209.9702 |  | 0.386 | 84.0726
127.9705 | 21085.015 | 0.3979 | 0.019248 | 209.2136 |  | 0.387 | 84.2008
127.7613 | 21050.544 | 0.39777 | 0.019178 | 208.4613 |  | 0.388 | 84.3288
127.5528 | 21016.1969 | 0.39764 | 0.01911 | 207.7133 |  | 0.389 | 84.4566
127.3451 | 20981.9731 | 0.39751 | 0.019041 | 206.9695 |  | 0.39 | 84.5841
127.1382 | 20947.8719 | 0.39738 | 0.018973 | 206.2299 |  | 0.391 | 84.7115
126.9319 | 20913.8924 | 0.39725 | 0.018905 | 205.4945 |  | 0.392 | 84.8386
126.7264 | 20880.0342 | 0.39712 | 0.018838 | 204.7632 |  | 0.393 | 84.9655
126.5217 | 20846.2965 | 0.39699 | 0.018771 | 204.036 |  | 0.394 | 85.0923
126.3176 | 20812.6786 | 0.39686 | 0.018705 | 203.3129 |  | 0.395 | 85.2188
126.1143 | 20779.1798 | 0.39674 | 0.018639 | 202.5938 |  | 0.396 | 85.3451
125.9117 | 20745.7995 | 0.39661 | 0.018573 | 201.8787 |  | 0.397 | 85.4712
125.7098 | 20712.537 | 0.39648 | 0.018507 | 201.1676 |  | 0.398 | 85.5971
125.5087 | 20679.3917 | 0.39636 | 0.018442 | 200.4605 |  | 0.399 | 85.7228
125.3082 | 20646.3629 | 0.39623 | 0.018378 | 199.7572 |  | 0.4 | 85.8483
125.1085 | 20613.45 | 0.39611 | 0.018313 | 199.0578 |  | 0.401 | 85.9736
124.9094 | 20580.6523 | 0.39598 | 0.018249 | 198.3623 |  | 0.402 | 86.0988
124.711 | 20547.9692 | 0.39586 | 0.018186 | 197.6707 |  | 0.403 | 86.2237
124.5134 | 20515.4 | 0.39573 | 0.018122 | 196.9828 |  | 0.404 | 86.3484
124.3164 | 20482.9442 | 0.39561 | 0.018059 | 196.2987 |  | 0.405 | 86.4729
124.1201 | 20450.6012 | 0.39549 | 0.017997 | 195.6183 |  | 0.406 | 86.5972
123.9245 | 20418.3702 | 0.39536 | 0.017935 | 194.9417 |  | 0.407 | 86.7213
123.7295 | 20386.2507 | 0.39524 | 0.017873 | 194.2687 |  | 0.408 | 86.8453
123.5353 | 20354.2421 | 0.39512 | 0.017811 | 193.5994 |  | 0.409 | 86.969
123.3417 | 20322.3438 | 0.395 | 0.01775 | 192.9337 |  | 0.41 | 87.0925
123.1487 | 20290.5551 | 0.39488 | 0.017689 | 192.2716 |  | 0.411 | 87.2159
122.9565 | 20258.8755 | 0.39476 | 0.017628 | 191.6131 |  | 0.412 | 87.339
122.7648 | 20227.3045 | 0.39464 | 0.017568 | 190.9582 |  | 0.413 | 87.462
122.5739 | 20195.8413 | 0.39452 | 0.017508 | 190.3068 |  | 0.414 | 87.5847
122.3836 | 20164.4855 | 0.3944 | 0.017449 | 189.6589 |  | 0.415 | 87.7073
122.1939 | 20133.2364 | 0.39428 | 0.017389 | 189.0144 |  | 0.416 | 87.8297
122.0049 | 20102.0935 | 0.39416 | 0.01733 | 188.3734 |  | 0.417 | 87.9519
121.8165 | 20071.0562 | 0.39404 | 0.017272 | 187.7359 |  | 0.418 | 88.0739
121.6288 | 20040.124 | 0.39392 | 0.017213 | 187.1017 |  | 0.419 | 88.1957
121.4417 | 20009.2963 | 0.3938 | 0.017155 | 186.4709 |  | 0.42 | 88.3173
121.2552 | 19978.5725 | 0.39369 | 0.017098 | 185.8434 |  | 0.421 | 88.4388
121.0694 | 19947.952 | 0.39357 | 0.01704 | 185.2193 |  | 0.422 | 88.56
120.8842 | 19917.4344 | 0.39345 | 0.016983 | 184.5985 |  | 0.423 | 88.6811
120.6996 | 19887.0191 | 0.39334 | 0.016926 | 183.9809 |  | 0.424 | 88.802
120.5156 | 19856.7056 | 0.39322 | 0.01687 | 183.3666 |  | 0.425 | 88.9227
120.3322 | 19826.4932 | 0.39311 | 0.016814 | 182.7556 |  | 0.426 | 89.0432
120.1495 | 19796.3816 | 0.39299 | 0.016758 | 182.1477 |  | 0.427 | 89.1635
119.9673 | 19766.3701 | 0.39288 | 0.016702 | 181.5431 |  | 0.428 | 89.2837
119.7858 | 19736.4582 | 0.39277 | 0.016647 | 180.9415 |  | 0.429 | 89.4036
119.6048 | 19706.6454 | 0.39265 | 0.016592 | 180.3432 |  | 0.43 | 89.5234
119.4245 | 19676.9313 | 0.39254 | 0.016537 | 179.7479 |  | 0.431 | 89.643
119.2447 | 19647.3152 | 0.39243 | 0.016482 | 179.1557 |  | 0.432 | 89.7625
119.0656 | 19617.7966 | 0.39231 | 0.016428 | 178.5667 |  | 0.433 | 89.8817
118.887 | 19588.3752 | 0.3922 | 0.016374 | 177.9806 |  | 0.434 | 90.0008
118.709 | 19559.0502 | 0.39209 | 0.016321 | 177.3976 |  | 0.435 | 90.1197
118.5316 | 19529.8214 | 0.39198 | 0.016267 | 176.8176 |  | 0.436 | 90.2384
118.3548 | 19500.6881 | 0.39187 | 0.016214 | 176.2406 |  | 0.437 | 90.3569
118.1786 | 19471.6499 | 0.39176 | 0.016161 | 175.6665 |  | 0.438 | 90.4753
118.0029 | 19442.7063 | 0.39165 | 0.016109 | 175.0954 |  | 0.439 | 90.5934
117.8278 | 19413.8567 | 0.39154 | 0.016057 | 174.5272 |  | 0.44 | 90.7114
117.6533 | 19385.1008 | 0.39143 | 0.016004 | 173.9619 |  | 0.441 | 90.8293
117.4793 | 19356.438 | 0.39132 | 0.015953 | 173.3995 |  | 0.442 | 90.9469
117.3059 | 19327.8679 | 0.39121 | 0.015901 | 172.84 |  | 0.443 | 91.0644
117.1331 | 19299.39 | 0.3911 | 0.01585 | 172.2833 |  | 0.444 | 91.1817
116.9608 | 19271.0038 | 0.39099 | 0.015799 | 171.7294 |  | 0.445 | 91.2988
116.7891 | 19242.7089 | 0.39089 | 0.015748 | 171.1783 |  | 0.446 | 91.4158
116.6179 | 19214.5047 | 0.39078 | 0.015698 | 170.6301 |  | 0.447 | 91.5326
116.4473 | 19186.3909 | 0.39067 | 0.015648 | 170.0845 |  | 0.448 | 91.6492
116.2772 | 19158.367 | 0.39057 | 0.015598 | 169.5418 |  | 0.449 | 91.7656
116.1076 | 19130.4325 | 0.39046 | 0.015548 | 169.0017 |  | 0.45 | 91.8819
115.9386 | 19102.587 | 0.39035 | 0.015499 | 168.4644 |  | 0.451 | 91.998
115.7702 | 19074.83 | 0.39025 | 0.01545 | 167.9297 |  | 0.452 | 92.114
115.6022 | 19047.1612 | 0.39014 | 0.015401 | 167.3978 |  | 0.453 | 92.2297
115.4348 | 19019.5799 | 0.39004 | 0.015352 | 166.8684 |  | 0.454 | 92.3453
115.268 | 18992.0859 | 0.38993 | 0.015303 | 166.3417 |  | 0.455 | 92.4608
115.1016 | 18964.6787 | 0.38983 | 0.015255 | 165.8177 |  | 0.456 | 92.576
114.9358 | 18937.3578 | 0.38972 | 0.015207 | 165.2962 |  | 0.457 | 92.6911
114.7705 | 18910.1228 | 0.38962 | 0.01516 | 164.7773 |  | 0.458 | 92.8061
114.6057 | 18882.9734 | 0.38952 | 0.015112 | 164.261 |  | 0.459 | 92.9209
114.4415 | 18855.909 | 0.38941 | 0.015065 | 163.7472 |  | 0.46 | 93.0355
114.2777 | 18828.9292 | 0.38931 | 0.015018 | 163.2359 |  | 0.461 | 93.1499
114.1145 | 18802.0337 | 0.38921 | 0.014971 | 162.7272 |  | 0.462 | 93.2642
113.9518 | 18775.222 | 0.38911 | 0.014924 | 162.221 |  | 0.463 | 93.3783
113.7895 | 18748.4937 | 0.38901 | 0.014878 | 161.7172 |  | 0.464 | 93.4922
113.6278 | 18721.8484 | 0.38891 | 0.014832 | 161.2159 |  | 0.465 | 93.606
113.4666 | 18695.2858 | 0.3888 | 0.014786 | 160.717 |  | 0.466 | 93.7197
113.3059 | 18668.8053 | 0.3887 | 0.01474 | 160.2206 |  | 0.467 | 93.8331
113.1457 | 18642.4066 | 0.3886 | 0.014695 | 159.7266 |  | 0.468 | 93.9464
112.9859 | 18616.0893 | 0.3885 | 0.01465 | 159.235 |  | 0.469 | 94.0596
112.8267 | 18589.853 | 0.3884 | 0.014605 | 158.7458 |  | 0.47 | 94.1726
112.668 | 18563.6973 | 0.3883 | 0.01456 | 158.2589 |  | 0.471 | 94.2854
112.5097 | 18537.6218 | 0.38821 | 0.014515 | 157.7744 |  | 0.472 | 94.3981
112.3519 | 18511.6262 | 0.38811 | 0.014471 | 157.2922 |  | 0.473 | 94.5106
112.1946 | 18485.71 | 0.38801 | 0.014427 | 156.8124 |  | 0.474 | 94.6229
112.0378 | 18459.8729 | 0.38791 | 0.014383 | 156.3348 |  | 0.475 | 94.7351
111.8815 | 18434.1144 | 0.38781 | 0.014339 | 155.8595 |  | 0.476 | 94.8472
111.7256 | 18408.4343 | 0.38772 | 0.014296 | 155.3865 |  | 0.477 | 94.959
111.5702 | 18382.8321 | 0.38762 | 0.014252 | 154.9158 |  | 0.478 | 95.0708
111.4153 | 18357.3074 | 0.38752 | 0.014209 | 154.4473 |  | 0.479 | 95.1823
111.2609 | 18331.86 | 0.38743 | 0.014166 | 153.9811 |  | 0.48 | 95.2937
111.1069 | 18306.4893 | 0.38733 | 0.014124 | 153.517 |  | 0.481 | 95.405
110.9534 | 18281.1952 | 0.38723 | 0.014081 | 153.0552 |  | 0.482 | 95.5161
110.8003 | 18255.9771 | 0.38714 | 0.014039 | 152.5955 |  | 0.483 | 95.6271
110.6477 | 18230.8347 | 0.38704 | 0.013997 | 152.138 |  | 0.484 | 95.7379
110.4956 | 18205.7678 | 0.38695 | 0.013955 | 151.6827 |  | 0.485 | 95.8485
110.3439 | 18180.7758 | 0.38685 | 0.013913 | 151.2295 |  | 0.486 | 95.959
110.1927 | 18155.8585 | 0.38676 | 0.013872 | 150.7785 |  | 0.487 | 96.0694
110.0419 | 18131.0156 | 0.38666 | 0.01383 | 150.3296 |  | 0.488 | 96.1796
109.8916 | 18106.2466 | 0.38657 | 0.013789 | 149.8827 |  | 0.489 | 96.2896
109.7417 | 18081.5512 | 0.38648 | 0.013748 | 149.438 |  | 0.49 | 96.3995
109.5923 | 18056.9291 | 0.38638 | 0.013708 | 148.9953 |  | 0.491 | 96.5092
109.4433 | 18032.3799 | 0.38629 | 0.013667 | 148.5547 |  | 0.492 | 96.6188
109.2947 | 18007.9034 | 0.3862 | 0.013627 | 148.1162 |  | 0.493 | 96.7283
109.1466 | 17983.4991 | 0.38611 | 0.013587 | 147.6797 |  | 0.494 | 96.8376
108.9989 | 17959.1667 | 0.38601 | 0.013547 | 147.2452 |  | 0.495 | 96.9467
108.8517 | 17934.9059 | 0.38592 | 0.013507 | 146.8127 |  | 0.496 | 97.0557
108.7049 | 17910.7163 | 0.38583 | 0.013467 | 146.3822 |  | 0.497 | 97.1646
108.5585 | 17886.5977 | 0.38574 | 0.013428 | 145.9538 |  | 0.498 | 97.2733
108.4125 | 17862.5497 | 0.38565 | 0.013389 | 145.5272 |  | 0.499 | 97.3818
108.267 | 17838.572 | 0.38556 | 0.013349 | 145.1027 |  | 0.5 | 97.4902
108.1219 | 17814.6642 | 0.38547 | 0.013311 | 144.6801 |  | 0.501 | 97.5985
107.9772 | 17790.826 | 0.38538 | 0.013272 | 144.2594 |  | 0.502 | 97.7066
107.8329 | 17767.0572 | 0.38529 | 0.013233 | 143.8407 |  | 0.503 | 97.8146
107.6891 | 17743.3573 | 0.3852 | 0.013195 | 143.4238 |  | 0.504 | 97.9224
107.5457 | 17719.7261 | 0.38511 | 0.013157 | 143.0089 |  | 0.505 | 98.0301
107.4027 | 17696.1633 | 0.38502 | 0.013119 | 142.5959 |  | 0.506 | 98.1377
107.2601 | 17672.6686 | 0.38493 | 0.013081 | 142.1847 |  | 0.507 | 98.2451
107.1179 | 17649.2415 | 0.38484 | 0.013043 | 141.7754 |  | 0.508 | 98.3523
106.9761 | 17625.882 | 0.38475 | 0.013006 | 141.368 |  | 0.509 | 98.4594
106.8348 | 17602.5895 | 0.38467 | 0.012969 | 140.9624 |  | 0.51 | 98.5664
106.6938 | 17579.3639 | 0.38458 | 0.012931 | 140.5586 |  | 0.511 | 98.6733
106.5532 | 17556.2048 | 0.38449 | 0.012894 | 140.1566 |  | 0.512 | 98.7799
106.4131 | 17533.112 | 0.3844 | 0.012858 | 139.7565 |  | 0.513 | 98.8865
106.2733 | 17510.085 | 0.38432 | 0.012821 | 139.3582 |  | 0.514 | 98.9929
106.134 | 17487.1237 | 0.38423 | 0.012784 | 138.9616 |  | 0.515 | 99.0992
105.995 | 17464.2278 | 0.38414 | 0.012748 | 138.5668 |  | 0.516 | 99.2053
105.8564 | 17441.3969 | 0.38406 | 0.012712 | 138.1738 |  | 0.517 | 99.3113
105.7183 | 17418.6307 | 0.38397 | 0.012676 | 137.7825 |  | 0.518 | 99.4172
105.5805 | 17395.929 | 0.38389 | 0.01264 | 137.393 |  | 0.519 | 99.5229
105.4431 | 17373.2915 | 0.3838 | 0.012604 | 137.0052 |  | 0.52 | 99.6285
105.3061 | 17350.7179 | 0.38372 | 0.012569 | 136.6192 |  | 0.521 | 99.7339
105.1695 | 17328.2079 | 0.38363 | 0.012534 | 136.2348 |  | 0.522 | 99.8392
105.0332 | 17305.7612 | 0.38355 | 0.012498 | 135.8521 |  | 0.523 | 99.9444
104.8974 | 17283.3776 | 0.38346 | 0.012463 | 135.4712 |  | 0.524 | 100.0494
104.7619 | 17261.0567 | 0.38338 | 0.012428 | 135.0919 |  | 0.525 | 100.1543
104.6268 | 17238.7984 | 0.3833 | 0.012394 | 134.7143 |  | 0.526 | 100.2591
104.4921 | 17216.6022 | 0.38321 | 0.012359 | 134.3383 |  | 0.527 | 100.3637
104.3578 | 17194.468 | 0.38313 | 0.012325 | 133.964 |  | 0.528 | 100.4682
104.2238 | 17172.3955 | 0.38305 | 0.01229 | 133.5914 |  | 0.529 | 100.5726
104.0902 | 17150.3843 | 0.38296 | 0.012256 | 133.2203 |  | 0.53 | 100.6768
103.957 | 17128.4343 | 0.38288 | 0.012222 | 132.8509 |  | 0.531 | 100.7809
103.8241 | 17106.5452 | 0.3828 | 0.012188 | 132.4831 |  | 0.532 | 100.8848
103.6916 | 17084.7167 | 0.38272 | 0.012155 | 132.1169 |  | 0.533 | 100.9887
103.5595 | 17062.9485 | 0.38263 | 0.012121 | 131.7523 |  | 0.534 | 101.0923
103.4278 | 17041.2403 | 0.38255 | 0.012088 | 131.3893 |  | 0.535 | 101.1959
103.2964 | 17019.592 | 0.38247 | 0.012055 | 131.0279 |  | 0.536 | 101.2993
103.1654 | 16998.0033 | 0.38239 | 0.012021 | 130.668 |  | 0.537 | 101.4026
103.0347 | 16976.4738 | 0.38231 | 0.011988 | 130.3097 |  | 0.538 | 101.5058
102.9044 | 16955.0034 | 0.38223 | 0.011956 | 129.9529 |  | 0.539 | 101.6088
102.7744 | 16933.5917 | 0.38215 | 0.011923 | 129.5976 |  | 0.54 | 101.7117
102.6448 | 16912.2386 | 0.38207 | 0.01189 | 129.2439 |  | 0.541 | 101.8145
102.5156 | 16890.9438 | 0.38199 | 0.011858 | 128.8917 |  | 0.542 | 101.9172
102.3867 | 16869.707 | 0.38191 | 0.011826 | 128.541 |  | 0.543 | 102.0197
102.2582 | 16848.528 | 0.38183 | 0.011794 | 128.1918 |  | 0.544 | 102.1221
102.13 | 16827.4065 | 0.38175 | 0.011762 | 127.8441 |  | 0.545 | 102.2243
102.0021 | 16806.3423 | 0.38167 | 0.01173 | 127.4979 |  | 0.546 | 102.3264
101.8746 | 16785.3352 | 0.38159 | 0.011698 | 127.1532 |  | 0.547 | 102.4284
101.7475 | 16764.3848 | 0.38151 | 0.011667 | 126.8099 |  | 0.548 | 102.5303
101.6207 | 16743.491 | 0.38144 | 0.011635 | 126.4681 |  | 0.549 | 102.6321
101.4942 | 16722.6536 | 0.38136 | 0.011604 | 126.1277 |  | 0.55 | 102.7337
101.3681 | 16701.8722 | 0.38128 | 0.011573 | 125.7888 |  | 0.551 | 102.8352
101.2423 | 16681.1466 | 0.3812 | 0.011542 | 125.4513 |  | 0.552 | 102.9366
101.1168 | 16660.4767 | 0.38113 | 0.011511 | 125.1152 |  | 0.553 | 103.0378
100.9917 | 16639.8621 | 0.38105 | 0.01148 | 124.7806 |  | 0.554 | 103.1389
100.8669 | 16619.3027 | 0.38097 | 0.011449 | 124.4473 |  | 0.555 | 103.2399
100.7425 | 16598.7982 | 0.3809 | 0.011419 | 124.1155 |  | 0.556 | 103.3408
100.6184 | 16578.3484 | 0.38082 | 0.011388 | 123.785 |  | 0.557 | 103.4415
100.4946 | 16557.953 | 0.38074 | 0.011358 | 123.4559 |  | 0.558 | 103.5421
100.3711 | 16537.6118 | 0.38067 | 0.011328 | 123.1282 |  | 0.559 | 103.6426
100.248 | 16517.3246 | 0.38059 | 0.011298 | 122.8019 |  | 0.56 | 103.743
100.1252 | 16497.0912 | 0.38052 | 0.011268 | 122.4769 |  | 0.561 | 103.8432
100.0027 | 16476.9113 | 0.38044 | 0.011238 | 122.1533 |  | 0.562 | 103.9434
99.8806 | 16456.7848 | 0.38037 | 0.011208 | 121.8311 |  | 0.563 | 104.0434
99.7587 | 16436.7113 | 0.38029 | 0.011179 | 121.5101 |  | 0.564 | 104.1433
99.6372 | 16416.6907 | 0.38022 | 0.01115 | 121.1905 |  | 0.565 | 104.243
99.516 | 16396.7228 | 0.38014 | 0.01112 | 120.8722 |  | 0.566 | 104.3426
99.3952 | 16376.8074 | 0.38007 | 0.011091 | 120.5553 |  | 0.567 | 104.4422
99.2746 | 16356.9441 | 0.37999 | 0.011062 | 120.2396 |  | 0.568 | 104.5416
99.1544 | 16337.1329 | 0.37992 | 0.011033 | 119.9252 |  | 0.569 | 104.6408
99.0344 | 16317.3734 | 0.37985 | 0.011004 | 119.6122 |  | 0.57 | 104.74
98.9148 | 16297.6656 | 0.37977 | 0.010976 | 119.3004 |  | 0.571 | 104.839
98.7955 | 16278.0091 | 0.3797 | 0.010947 | 118.9899 |  | 0.572 | 104.9379
98.6765 | 16258.4038 | 0.37963 | 0.010919 | 118.6806 |  | 0.573 | 105.0367
98.5579 | 16238.8494 | 0.37955 | 0.01089 | 118.3727 |  | 0.574 | 105.1354
98.4395 | 16219.3458 | 0.37948 | 0.010862 | 118.066 |  | 0.575 | 105.234
98.3214 | 16199.8927 | 0.37941 | 0.010834 | 117.7605 |  | 0.576 | 105.3324
98.2037 | 16180.4899 | 0.37934 | 0.010806 | 117.4563 |  | 0.577 | 105.4307
98.0862 | 16161.1373 | 0.37927 | 0.010778 | 117.1533 |  | 0.578 | 105.5289
97.969 | 16141.8346 | 0.37919 | 0.01075 | 116.8515 |  | 0.579 | 105.627
97.8522 | 16122.5816 | 0.37912 | 0.010723 | 116.551 |  | 0.58 | 105.725
97.7356 | 16103.3781 | 0.37905 | 0.010695 | 116.2517 |  | 0.581 | 105.8228
97.6194 | 16084.2239 | 0.37898 | 0.010668 | 115.9535 |  | 0.582 | 105.9206
97.5034 | 16065.1189 | 0.37891 | 0.01064 | 115.6566 |  | 0.583 | 106.0182
97.3878 | 16046.0627 | 0.37884 | 0.010613 | 115.3609 |  | 0.584 | 106.1157
97.2724 | 16027.0553 | 0.37877 | 0.010586 | 115.0664 |  | 0.585 | 106.2131
97.1574 | 16008.0965 | 0.3787 | 0.010559 | 114.773 |  | 0.586 | 106.3104
97.0426 | 15989.1859 | 0.37863 | 0.010532 | 114.4809 |  | 0.587 | 106.4075
96.9281 | 15970.3235 | 0.37856 | 0.010505 | 114.1899 |  | 0.588 | 106.5046
96.8139 | 15951.5091 | 0.37849 | 0.010479 | 113.9 |  | 0.589 | 106.6015
96.7 | 15932.7424 | 0.37842 | 0.010452 | 113.6113 |  | 0.59 | 106.6983
96.5864 | 15914.0233 | 0.37835 | 0.010426 | 113.3238 |  | 0.591 | 106.795
96.4731 | 15895.3515 | 0.37828 | 0.010399 | 113.0374 |  | 0.592 | 106.8916
96.36 | 15876.7269 | 0.37821 | 0.010373 | 112.7522 |  | 0.593 | 106.9881
96.2473 | 15858.1494 | 0.37814 | 0.010347 | 112.4681 |  | 0.594 | 107.0844
96.1348 | 15839.6186 | 0.37808 | 0.010321 | 112.1851 |  | 0.595 | 107.1807
96.0226 | 15821.1345 | 0.37801 | 0.010295 | 111.9032 |  | 0.596 | 107.2768
95.9107 | 15802.6968 | 0.37794 | 0.010269 | 111.6224 |  | 0.597 | 107.3728
95.7991 | 15784.3054 | 0.37787 | 0.010244 | 111.3428 |  | 0.598 | 107.4687
95.6878 | 15765.96 | 0.3778 | 0.010218 | 111.0642 |  | 0.599 | 107.5645
95.5767 | 15747.6605 | 0.37774 | 0.010192 | 110.7868 |  | 0.6 | 107.6602
95.4659 | 15729.4068 | 0.37767 | 0.010167 | 110.5104 |  | 0.601 | 107.7558
95.3554 | 15711.1986 | 0.3776 | 0.010142 | 110.2351 |  | 0.602 | 107.8513
95.2452 | 15693.0357 | 0.37754 | 0.010116 | 109.9609 |  | 0.603 | 107.9466
95.1352 | 15674.9181 | 0.37747 | 0.010091 | 109.6878 |  | 0.604 | 108.0419
95.0255 | 15656.8454 | 0.3774 | 0.010066 | 109.4157 |  | 0.605 | 108.137
94.9161 | 15638.8176 | 0.37734 | 0.010041 | 109.1447 |  | 0.606 | 108.232
94.807 | 15620.8344 | 0.37727 | 0.010016 | 108.8747 |  | 0.607 | 108.3269
94.6981 | 15602.8957 | 0.3772 | 0.0099917 | 108.6058 |  | 0.608 | 108.4217
94.5895 | 15585.0013 | 0.37714 | 0.0099671 | 108.338 |  | 0.609 | 108.5164
94.4811 | 15567.151 | 0.37707 | 0.0099425 | 108.0712 |  | 0.61 | 108.611
94.3731 | 15549.3447 | 0.37701 | 0.0099181 | 107.8054 |  | 0.611 | 108.7055
94.2653 | 15531.5822 | 0.37694 | 0.0098937 | 107.5406 |  | 0.612 | 108.7999
94.1577 | 15513.8633 | 0.37688 | 0.0098695 | 107.2769 |  | 0.613 | 108.8942
94.0504 | 15496.1879 | 0.37681 | 0.0098453 | 107.0141 |  | 0.614 | 108.9883
93.9434 | 15478.5557 | 0.37675 | 0.0098212 | 106.7524 |  | 0.615 | 109.0824
93.8367 | 15460.9667 | 0.37668 | 0.0097972 | 106.4917 |  | 0.616 | 109.1763
93.7302 | 15443.4206 | 0.37662 | 0.0097733 | 106.232 |  | 0.617 | 109.2701
93.624 | 15425.9173 | 0.37655 | 0.0097495 | 105.9733 |  | 0.618 | 109.3639
93.518 | 15408.4567 | 0.37649 | 0.0097258 | 105.7156 |  | 0.619 | 109.4575
93.4123 | 15391.0385 | 0.37643 | 0.0097022 | 105.4589 |  | 0.62 | 109.551
93.3068 | 15373.6626 | 0.37636 | 0.0096787 | 105.2031 |  | 0.621 | 109.6444
93.2016 | 15356.3289 | 0.3763 | 0.0096552 | 104.9483 |  | 0.622 | 109.7377
93.0967 | 15339.0371 | 0.37624 | 0.0096319 | 104.6945 |  | 0.623 | 109.8309
92.992 | 15321.7871 | 0.37617 | 0.0096086 | 104.4417 |  | 0.624 | 109.924
92.8875 | 15304.5788 | 0.37611 | 0.0095855 | 104.1898 |  | 0.625 | 110.017
92.7833 | 15287.412 | 0.37605 | 0.0095624 | 103.9388 |  | 0.626 | 110.1099
92.6794 | 15270.2866 | 0.37599 | 0.0095394 | 103.6889 |  | 0.627 | 110.2027
92.5757 | 15253.2023 | 0.37592 | 0.0095165 | 103.4398 |  | 0.628 | 110.2954
92.4723 | 15236.1591 | 0.37586 | 0.0094936 | 103.1917 |  | 0.629 | 110.388
92.3691 | 15219.1568 | 0.3758 | 0.0094709 | 102.9446 |  | 0.63 | 110.4804
92.2661 | 15202.1951 | 0.37574 | 0.0094482 | 102.6983 |  | 0.631 | 110.5728
92.1634 | 15185.2741 | 0.37568 | 0.0094257 | 102.453 |  | 0.632 | 110.6651
92.061 | 15168.3935 | 0.37561 | 0.0094032 | 102.2086 |  | 0.633 | 110.7572
91.9588 | 15151.5531 | 0.37555 | 0.0093808 | 101.9652 |  | 0.634 | 110.8493
91.8568 | 15134.7528 | 0.37549 | 0.0093585 | 101.7226 |  | 0.635 | 110.9412
91.7551 | 15117.9926 | 0.37543 | 0.0093362 | 101.4809 |  | 0.636 | 111.0331
91.6536 | 15101.2721 | 0.37537 | 0.0093141 | 101.2402 |  | 0.637 | 111.1249
91.5524 | 15084.5913 | 0.37531 | 0.009292 | 101.0003 |  | 0.638 | 111.2165
91.4514 | 15067.95 | 0.37525 | 0.00927 | 100.7614 |  | 0.639 | 111.3081
91.3506 | 15051.3481 | 0.37519 | 0.0092481 | 100.5233 |  | 0.64 | 111.3995
91.2501 | 15034.7854 | 0.37513 | 0.0092263 | 100.2861 |  | 0.641 | 111.4909
91.1498 | 15018.2618 | 0.37507 | 0.0092046 | 100.0498 |  | 0.642 | 111.5821
91.0497 | 15001.7771 | 0.37501 | 0.0091829 | 99.8144 |  | 0.643 | 111.6733
90.9499 | 14985.3312 | 0.37495 | 0.0091613 | 99.5798 |  | 0.644 | 111.7643
90.8503 | 14968.924 | 0.37489 | 0.0091398 | 99.3461 |  | 0.645 | 111.8553
90.751 | 14952.5553 | 0.37483 | 0.0091184 | 99.1133 |  | 0.646 | 111.9461
90.6519 | 14936.2249 | 0.37477 | 0.0090971 | 98.8813 |  | 0.647 | 112.0369
90.553 | 14919.9328 | 0.37471 | 0.0090758 | 98.6501 |  | 0.648 | 112.1275
90.4544 | 14903.6787 | 0.37465 | 0.0090546 | 98.4199 |  | 0.649 | 112.2181
90.3559 | 14887.4626 | 0.37459 | 0.0090335 | 98.1904 |  | 0.65 | 112.3085
90.2577 | 14871.2843 | 0.37454 | 0.0090125 | 97.9618 |  | 0.651 | 112.3989
90.1598 | 14855.1437 | 0.37448 | 0.0089915 | 97.7341 |  | 0.652 | 112.4891
90.062 | 14839.0405 | 0.37442 | 0.0089707 | 97.5072 |  | 0.653 | 112.5793
89.9645 | 14822.9748 | 0.37436 | 0.0089499 | 97.2811 |  | 0.654 | 112.6694
89.8673 | 14806.9463 | 0.3743 | 0.0089291 | 97.0558 |  | 0.655 | 112.7593
89.7702 | 14790.955 | 0.37425 | 0.0089085 | 96.8313 |  | 0.656 | 112.8492
89.6734 | 14775.0006 | 0.37419 | 0.0088879 | 96.6077 |  | 0.657 | 112.939
89.5768 | 14759.0831 | 0.37413 | 0.0088674 | 96.3848 |  | 0.658 | 113.0286
89.4804 | 14743.2023 | 0.37407 | 0.008847 | 96.1628 |  | 0.659 | 113.1182
89.3842 | 14727.358 | 0.37402 | 0.0088266 | 95.9416 |  | 0.66 | 113.2077
89.2883 | 14711.5502 | 0.37396 | 0.0088063 | 95.7212 |  | 0.661 | 113.2971
89.1926 | 14695.7788 | 0.3739 | 0.0087861 | 95.5016 |  | 0.662 | 113.3864
89.097 | 14680.0435 | 0.37385 | 0.008766 | 95.2827 |  | 0.663 | 113.4756
89.0018 | 14664.3443 | 0.37379 | 0.0087459 | 95.0647 |  | 0.664 | 113.5647
88.9067 | 14648.681 | 0.37373 | 0.008726 | 94.8474 |  | 0.665 | 113.6537
88.8119 | 14633.0535 | 0.37368 | 0.008706 | 94.6309 |  | 0.666 | 113.7426
88.7172 | 14617.4616 | 0.37362 | 0.0086862 | 94.4152 |  | 0.667 | 113.8314
88.6228 | 14601.9054 | 0.37357 | 0.0086664 | 94.2003 |  | 0.668 | 113.9201
88.5286 | 14586.3845 | 0.37351 | 0.0086467 | 93.9861 |  | 0.669 | 114.0087
88.4346 | 14570.8989 | 0.37345 | 0.0086271 | 93.7727 |  | 0.67 | 114.0972
88.3408 | 14555.4485 | 0.3734 | 0.0086075 | 93.5601 |  | 0.671 | 114.1857
88.2473 | 14540.0331 | 0.37334 | 0.008588 | 93.3482 |  | 0.672 | 114.274
88.1539 | 14524.6526 | 0.37329 | 0.0085686 | 93.1371 |  | 0.673 | 114.3623
88.0608 | 14509.3069 | 0.37323 | 0.0085493 | 92.9267 |  | 0.674 | 114.4504
87.9679 | 14493.9959 | 0.37318 | 0.00853 | 92.717 |  | 0.675 | 114.5385
87.8752 | 14478.7194 | 0.37312 | 0.0085108 | 92.5082 |  | 0.676 | 114.6264
87.7827 | 14463.4773 | 0.37307 | 0.0084916 | 92.3 |  | 0.677 | 114.7143
87.6904 | 14448.2695 | 0.37302 | 0.0084725 | 92.0926 |  | 0.678 | 114.8021
87.5983 | 14433.0959 | 0.37296 | 0.0084535 | 91.8859 |  | 0.679 | 114.8898
87.5064 | 14417.9564 | 0.37291 | 0.0084346 | 91.6799 |  | 0.68 | 114.9774
87.4147 | 14402.8508 | 0.37285 | 0.0084157 | 91.4747 |  | 0.681 | 115.0649
87.3232 | 14387.779 | 0.3728 | 0.0083969 | 91.2702 |  | 0.682 | 115.1523
87.2319 | 14372.7409 | 0.37275 | 0.0083781 | 91.0664 |  | 0.683 | 115.2396
87.1409 | 14357.7363 | 0.37269 | 0.0083594 | 90.8633 |  | 0.684 | 115.3269
87.05 | 14342.7653 | 0.37264 | 0.0083408 | 90.661 |  | 0.685 | 115.414
86.9594 | 14327.8276 | 0.37259 | 0.0083223 | 90.4593 |  | 0.686 | 115.5011
86.8689 | 14312.9231 | 0.37253 | 0.0083038 | 90.2583 |  | 0.687 | 115.588
86.7786 | 14298.0517 | 0.37248 | 0.0082853 | 90.0581 |  | 0.688 | 115.6749
86.6886 | 14283.2133 | 0.37243 | 0.008267 | 89.8585 |  | 0.689 | 115.7617
86.5987 | 14268.4078 | 0.37237 | 0.0082487 | 89.6597 |  | 0.69 | 115.8484
86.5091 | 14253.635 | 0.37232 | 0.0082305 | 89.4615 |  | 0.691 | 115.935
86.4196 | 14238.8949 | 0.37227 | 0.0082123 | 89.264 |  | 0.692 | 116.0215
86.3303 | 14224.1874 | 0.37222 | 0.0081942 | 89.0672 |  | 0.693 | 116.1079
86.2413 | 14209.5123 | 0.37217 | 0.0081761 | 88.8711 |  | 0.694 | 116.1942
86.1524 | 14194.8694 | 0.37211 | 0.0081582 | 88.6757 |  | 0.695 | 116.2805
86.0637 | 14180.2588 | 0.37206 | 0.0081402 | 88.4809 |  | 0.696 | 116.3666
85.9752 | 14165.6803 | 0.37201 | 0.0081224 | 88.2868 |  | 0.697 | 116.4527
85.887 | 14151.1338 | 0.37196 | 0.0081046 | 88.0934 |  | 0.698 | 116.5386
85.7989 | 14136.6191 | 0.37191 | 0.0080869 | 87.9006 |  | 0.699 | 116.6245
85.711 | 14122.1362 | 0.37186 | 0.0080692 | 87.7085 |  | 0.7 | 116.7103
85.6233 | 14107.6849 | 0.3718 | 0.0080516 | 87.5171 |  | 0.701 | 116.796
85.5357 | 14093.2652 | 0.37175 | 0.008034 | 87.3263 |  | 0.702 | 116.8817
85.4484 | 14078.8769 | 0.3717 | 0.0080165 | 87.1361 |  | 0.703 | 116.9672
85.3613 | 14064.52 | 0.37165 | 0.0079991 | 86.9467 |  | 0.704 | 117.0526
85.2743 | 14050.1942 | 0.3716 | 0.0079817 | 86.7578 |  | 0.705 | 117.138
85.1876 | 14035.8996 | 0.37155 | 0.0079644 | 86.5696 |  | 0.706 | 117.2233
85.101 | 14021.636 | 0.3715 | 0.0079472 | 86.3821 |  | 0.707 | 117.3085
85.0146 | 14007.4033 | 0.37145 | 0.00793 | 86.1952 |  | 0.708 | 117.3936
84.9284 | 13993.2014 | 0.3714 | 0.0079128 | 86.0089 |  | 0.709 | 117.4786
84.8424 | 13979.0301 | 0.37135 | 0.0078957 | 85.8233 |  | 0.71 | 117.5635
84.7566 | 13964.8895 | 0.3713 | 0.0078787 | 85.6382 |  | 0.711 | 117.6484
84.671 | 13950.7794 | 0.37125 | 0.0078618 | 85.4538 |  | 0.712 | 117.7331
84.5855 | 13936.6996 | 0.3712 | 0.0078448 | 85.2701 |  | 0.713 | 117.8178
84.5002 | 13922.6501 | 0.37115 | 0.007828 | 85.0869 |  | 0.714 | 117.9024
84.4151 | 13908.6308 | 0.3711 | 0.0078112 | 84.9044 |  | 0.715 | 117.9869
84.3302 | 13894.6415 | 0.37105 | 0.0077945 | 84.7225 |  | 0.716 | 118.0713
84.2455 | 13880.6823 | 0.37101 | 0.0077778 | 84.5412 |  | 0.717 | 118.1556
84.161 | 13866.7529 | 0.37096 | 0.0077612 | 84.3605 |  | 0.718 | 118.2399
84.0766 | 13852.8532 | 0.37091 | 0.0077446 | 84.1804 |  | 0.719 | 118.324
83.9924 | 13838.9833 | 0.37086 | 0.0077281 | 84.0009 |  | 0.72 | 118.4081
83.9084 | 13825.1429 | 0.37081 | 0.0077116 | 83.822 |  | 0.721 | 118.4921
83.8246 | 13811.332 | 0.37076 | 0.0076952 | 83.6437 |  | 0.722 | 118.576
83.741 | 13797.5505 | 0.37071 | 0.0076789 | 83.466 |  | 0.723 | 118.6598
83.6575 | 13783.7982 | 0.37067 | 0.0076626 | 83.2889 |  | 0.724 | 118.7436
83.5742 | 13770.0751 | 0.37062 | 0.0076463 | 83.1124 |  | 0.725 | 118.8272
83.4911 | 13756.3812 | 0.37057 | 0.0076302 | 82.9365 |  | 0.726 | 118.9108
83.4082 | 13742.7162 | 0.37052 | 0.007614 | 82.7612 |  | 0.727 | 118.9943
83.3254 | 13729.08 | 0.37048 | 0.0075979 | 82.5864 |  | 0.728 | 119.0777
83.2428 | 13715.4727 | 0.37043 | 0.0075819 | 82.4122 |  | 0.729 | 119.161
83.1604 | 13701.8941 | 0.37038 | 0.007566 | 82.2386 |  | 0.73 | 119.2443
83.0782 | 13688.3441 | 0.37033 | 0.00755 | 82.0656 |  | 0.731 | 119.3274
82.9961 | 13674.8226 | 0.37029 | 0.0075342 | 81.8931 |  | 0.732 | 119.4105
82.9142 | 13661.3295 | 0.37024 | 0.0075184 | 81.7213 |  | 0.733 | 119.4935
82.8325 | 13647.8647 | 0.37019 | 0.0075026 | 81.5499 |  | 0.734 | 119.5764
82.7509 | 13634.4282 | 0.37015 | 0.0074869 | 81.3792 |  | 0.735 | 119.6592
82.6696 | 13621.0198 | 0.3701 | 0.0074712 | 81.209 |  | 0.736 | 119.742
82.5883 | 13607.6394 | 0.37005 | 0.0074556 | 81.0393 |  | 0.737 | 119.8247
82.5073 | 13594.287 | 0.37001 | 0.0074401 | 80.8703 |  | 0.738 | 119.9073
82.4264 | 13580.9624 | 0.36996 | 0.0074246 | 80.7017 |  | 0.739 | 119.9898
82.3457 | 13567.6656 | 0.36991 | 0.0074091 | 80.5337 |  | 0.74 | 120.0722
82.2652 | 13554.3965 | 0.36987 | 0.0073937 | 80.3663 |  | 0.741 | 120.1545
82.1848 | 13541.155 | 0.36982 | 0.0073783 | 80.1994 |  | 0.742 | 120.2368
82.1046 | 13527.9409 | 0.36978 | 0.007363 | 80.0331 |  | 0.743 | 120.319
82.0246 | 13514.7543 | 0.36973 | 0.0073478 | 79.8673 |  | 0.744 | 120.4011
81.9447 | 13501.595 | 0.36969 | 0.0073326 | 79.702 |  | 0.745 | 120.4831
81.865 | 13488.4629 | 0.36964 | 0.0073174 | 79.5373 |  | 0.746 | 120.5651
81.7855 | 13475.358 | 0.3696 | 0.0073023 | 79.3731 |  | 0.747 | 120.6469
81.7061 | 13462.2801 | 0.36955 | 0.0072873 | 79.2095 |  | 0.748 | 120.7287
81.6269 | 13449.2292 | 0.36951 | 0.0072723 | 79.0463 |  | 0.749 | 120.8104
81.5479 | 13436.2052 | 0.36946 | 0.0072573 | 78.8837 |  | 0.75 | 120.892
81.469 | 13423.2079 | 0.36942 | 0.0072424 | 78.7216 |  | 0.751 | 120.9736
81.3903 | 13410.2374 | 0.36937 | 0.0072275 | 78.5601 |  | 0.752 | 121.0551
81.3117 | 13397.2935 | 0.36933 | 0.0072127 | 78.3991 |  | 0.753 | 121.1365
81.2333 | 13384.3761 | 0.36928 | 0.0071979 | 78.2385 |  | 0.754 | 121.2178
81.1551 | 13371.4851 | 0.36924 | 0.0071832 | 78.0785 |  | 0.755 | 121.299
81.077 | 13358.6205 | 0.36919 | 0.0071686 | 77.919 |  | 0.756 | 121.3802
80.9991 | 13345.7822 | 0.36915 | 0.0071539 | 77.7601 |  | 0.757 | 121.4612
80.9213 | 13332.9701 | 0.36911 | 0.0071393 | 77.6016 |  | 0.758 | 121.5422
80.8437 | 13320.1841 | 0.36906 | 0.0071248 | 77.4436 |  | 0.759 | 121.6231
80.7663 | 13307.4241 | 0.36902 | 0.0071103 | 77.2862 |  | 0.76 | 121.704
80.689 | 13294.6901 | 0.36897 | 0.0070959 | 77.1292 |  | 0.761 | 121.7848
80.6118 | 13281.9819 | 0.36893 | 0.0070815 | 76.9728 |  | 0.762 | 121.8654
80.5349 | 13269.2996 | 0.36889 | 0.0070671 | 76.8168 |  | 0.763 | 121.9461
80.4581 | 13256.6429 | 0.36884 | 0.0070528 | 76.6614 |  | 0.764 | 122.0266
80.3814 | 13244.0118 | 0.3688 | 0.0070386 | 76.5064 |  | 0.765 | 122.1071
80.3049 | 13231.4062 | 0.36876 | 0.0070244 | 76.3519 |  | 0.766 | 122.1874
80.2285 | 13218.8261 | 0.36872 | 0.0070102 | 76.1979 |  | 0.767 | 122.2677
80.1523 | 13206.2714 | 0.36867 | 0.0069961 | 76.0444 |  | 0.768 | 122.348
80.0763 | 13193.742 | 0.36863 | 0.006982 | 75.8914 |  | 0.769 | 122.4281
80.0004 | 13181.2378 | 0.36859 | 0.006968 | 75.7389 |  | 0.77 | 122.5082
79.9247 | 13168.7587 | 0.36854 | 0.006954 | 75.5868 |  | 0.771 | 122.5882
79.8491 | 13156.3046 | 0.3685 | 0.00694 | 75.4352 |  | 0.772 | 122.6681
79.7736 | 13143.8756 | 0.36846 | 0.0069261 | 75.2841 |  | 0.773 | 122.748
79.6984 | 13131.4714 | 0.36842 | 0.0069123 | 75.1335 |  | 0.774 | 122.8277
79.6232 | 13119.0921 | 0.36838 | 0.0068985 | 74.9834 |  | 0.775 | 122.9074
79.5482 | 13106.7375 | 0.36833 | 0.0068847 | 74.8337 |  | 0.776 | 122.9871
79.4734 | 13094.4075 | 0.36829 | 0.006871 | 74.6845 |  | 0.777 | 123.0666
79.3987 | 13082.1022 | 0.36825 | 0.0068573 | 74.5357 |  | 0.778 | 123.1461
79.3242 | 13069.8213 | 0.36821 | 0.0068436 | 74.3874 |  | 0.779 | 123.2255
79.2498 | 13057.5649 | 0.36817 | 0.00683 | 74.2396 |  | 0.78 | 123.3048
79.1756 | 13045.3328 | 0.36813 | 0.0068165 | 74.0923 |  | 0.781 | 123.3841
79.1015 | 13033.125 | 0.36808 | 0.006803 | 73.9454 |  | 0.782 | 123.4632
79.0275 | 13020.9415 | 0.36804 | 0.0067895 | 73.7989 |  | 0.783 | 123.5423
78.9537 | 13008.782 | 0.368 | 0.0067761 | 73.6529 |  | 0.784 | 123.6214
78.8801 | 12996.6466 | 0.36796 | 0.0067627 | 73.5074 |  | 0.785 | 123.7003
78.8066 | 12984.5352 | 0.36792 | 0.0067493 | 73.3623 |  | 0.786 | 123.7792
78.7332 | 12972.4477 | 0.36788 | 0.006736 | 73.2177 |  | 0.787 | 123.858
78.66 | 12960.384 | 0.36784 | 0.0067228 | 73.0735 |  | 0.788 | 123.9367
78.5869 | 12948.344 | 0.3678 | 0.0067095 | 72.9298 |  | 0.789 | 124.0154
78.514 | 12936.3278 | 0.36776 | 0.0066964 | 72.7865 |  | 0.79 | 124.094
78.4412 | 12924.3352 | 0.36772 | 0.0066832 | 72.6436 |  | 0.791 | 124.1725
78.3686 | 12912.3661 | 0.36768 | 0.0066701 | 72.5012 |  | 0.792 | 124.2509
78.296 | 12900.4204 | 0.36764 | 0.006657 | 72.3592 |  | 0.793 | 124.3293
78.2237 | 12888.4982 | 0.3676 | 0.006644 | 72.2177 |  | 0.794 | 124.4076
78.1515 | 12876.5993 | 0.36756 | 0.006631 | 72.0766 |  | 0.795 | 124.4858
78.0794 | 12864.7236 | 0.36752 | 0.0066181 | 71.9359 |  | 0.796 | 124.564
78.0075 | 12852.8711 | 0.36748 | 0.0066052 | 71.7956 |  | 0.797 | 124.6421
77.9357 | 12841.0417 | 0.36744 | 0.0065923 | 71.6558 |  | 0.798 | 124.7201
77.864 | 12829.2354 | 0.3674 | 0.0065795 | 71.5164 |  | 0.799 | 124.798
77.7925 | 12817.452 | 0.36736 | 0.0065667 | 71.3774 |  | 0.8 | 124.8759
77.7211 | 12805.6915 | 0.36732 | 0.006554 | 71.2389 |  | 0.801 | 124.9537
77.6499 | 12793.9539 | 0.36728 | 0.0065413 | 71.1008 |  | 0.802 | 125.0314
77.5788 | 12782.239 | 0.36724 | 0.0065286 | 70.9631 |  | 0.803 | 125.109
77.5078 | 12770.5468 | 0.3672 | 0.006516 | 70.8258 |  | 0.804 | 125.1866
77.437 | 12758.8772 | 0.36716 | 0.0065034 | 70.6889 |  | 0.805 | 125.2641
77.3663 | 12747.2302 | 0.36713 | 0.0064908 | 70.5525 |  | 0.806 | 125.3416
77.2957 | 12735.6056 | 0.36709 | 0.0064783 | 70.4164 |  | 0.807 | 125.4189
77.2253 | 12724.0035 | 0.36705 | 0.0064658 | 70.2808 |  | 0.808 | 125.4962
77.155 | 12712.4237 | 0.36701 | 0.0064534 | 70.1456 |  | 0.809 | 125.5734
77.0849 | 12700.8662 | 0.36697 | 0.006441 | 70.0108 |  | 0.81 | 125.6506
77.0149 | 12689.3309 | 0.36693 | 0.0064286 | 69.8764 |  | 0.811 | 125.7277
76.945 | 12677.8177 | 0.36689 | 0.0064163 | 69.7424 |  | 0.812 | 125.8047
76.8753 | 12666.3266 | 0.36686 | 0.006404 | 69.6088 |  | 0.813 | 125.8816
76.8057 | 12654.8576 | 0.36682 | 0.0063918 | 69.4756 |  | 0.814 | 125.9585
76.7362 | 12643.4105 | 0.36678 | 0.0063795 | 69.3428 |  | 0.815 | 126.0353
76.6668 | 12631.9852 | 0.36674 | 0.0063674 | 69.2104 |  | 0.816 | 126.1121
76.5976 | 12620.5818 | 0.36671 | 0.0063552 | 69.0784 |  | 0.817 | 126.1887
76.5286 | 12609.2001 | 0.36667 | 0.0063431 | 68.9467 |  | 0.818 | 126.2653
76.4596 | 12597.8402 | 0.36663 | 0.006331 | 68.8155 |  | 0.819 | 126.3419
76.3908 | 12586.5018 | 0.36659 | 0.006319 | 68.6847 |  | 0.82 | 126.4183
76.3221 | 12575.185 | 0.36656 | 0.006307 | 68.5543 |  | 0.821 | 126.4947
76.2536 | 12563.8897 | 0.36652 | 0.006295 | 68.4242 |  | 0.822 | 126.571
76.1851 | 12552.6158 | 0.36648 | 0.0062831 | 68.2946 |  | 0.823 | 126.6473
76.1168 | 12541.3632 | 0.36644 | 0.0062712 | 68.1653 |  | 0.824 | 126.7235
76.0487 | 12530.132 | 0.36641 | 0.0062593 | 68.0364 |  | 0.825 | 126.7996
75.9806 | 12518.922 | 0.36637 | 0.0062475 | 67.9079 |  | 0.826 | 126.8756
75.9127 | 12507.7332 | 0.36633 | 0.0062357 | 67.7797 |  | 0.827 | 126.9516
75.8449 | 12496.5655 | 0.3663 | 0.006224 | 67.652 |  | 0.828 | 127.0275
75.7773 | 12485.4188 | 0.36626 | 0.0062123 | 67.5246 |  | 0.829 | 127.1034
75.7098 | 12474.2932 | 0.36622 | 0.0062006 | 67.3976 |  | 0.83 | 127.1791
75.6424 | 12463.1884 | 0.36619 | 0.0061889 | 67.271 |  | 0.831 | 127.2549
75.5751 | 12452.1045 | 0.36615 | 0.0061773 | 67.1447 |  | 0.832 | 127.3305
75.508 | 12441.0415 | 0.36611 | 0.0061657 | 67.0189 |  | 0.833 | 127.4061
75.4409 | 12429.9991 | 0.36608 | 0.0061542 | 66.8934 |  | 0.834 | 127.4816
75.374 | 12418.9775 | 0.36604 | 0.0061427 | 66.7682 |  | 0.835 | 127.557
75.3073 | 12407.9764 | 0.36601 | 0.0061312 | 66.6434 |  | 0.836 | 127.6324
75.2406 | 12396.9959 | 0.36597 | 0.0061198 | 66.519 |  | 0.837 | 127.7077
75.1741 | 12386.036 | 0.36594 | 0.0061083 | 66.395 |  | 0.838 | 127.7829
75.1077 | 12375.0964 | 0.3659 | 0.006097 | 66.2713 |  | 0.839 | 127.8581
75.0414 | 12364.1773 | 0.36586 | 0.0060856 | 66.148 |  | 0.84 | 127.9332
74.9753 | 12353.2784 | 0.36583 | 0.0060743 | 66.025 |  | 0.841 | 128.0083
74.9093 | 12342.3998 | 0.36579 | 0.006063 | 65.9024 |  | 0.842 | 128.0832
74.8434 | 12331.5414 | 0.36576 | 0.0060518 | 65.7802 |  | 0.843 | 128.1581
74.7776 | 12320.7032 | 0.36572 | 0.0060406 | 65.6583 |  | 0.844 | 128.233
74.7119 | 12309.885 | 0.36569 | 0.0060294 | 65.5367 |  | 0.845 | 128.3078
74.6464 | 12299.0869 | 0.36565 | 0.0060182 | 65.4155 |  | 0.846 | 128.3825
74.581 | 12288.3087 | 0.36562 | 0.0060071 | 65.2947 |  | 0.847 | 128.4571
74.5157 | 12277.5505 | 0.36558 | 0.005996 | 65.1742 |  | 0.848 | 128.5317
74.4505 | 12266.8121 | 0.36555 | 0.005985 | 65.0541 |  | 0.849 | 128.6062
74.3855 | 12256.0935 | 0.36551 | 0.005974 | 64.9343 |  | 0.85 | 128.6807
74.3205 | 12245.3946 | 0.36548 | 0.005963 | 64.8148 |  | 0.851 | 128.7551
74.2557 | 12234.7154 | 0.36544 | 0.005952 | 64.6957 |  | 0.852 | 128.8294
74.191 | 12224.0558 | 0.36541 | 0.0059411 | 64.577 |  | 0.853 | 128.9036
74.1264 | 12213.4158 | 0.36538 | 0.0059302 | 64.4586 |  | 0.854 | 128.9778
74.062 | 12202.7953 | 0.36534 | 0.0059193 | 64.3405 |  | 0.855 | 129.052
73.9976 | 12192.1943 | 0.36531 | 0.0059085 | 64.2227 |  | 0.856 | 129.126
73.9334 | 12181.6127 | 0.36527 | 0.0058977 | 64.1053 |  | 0.857 | 129.2
73.8693 | 12171.0504 | 0.36524 | 0.0058869 | 63.9883 |  | 0.858 | 129.2739
73.8053 | 12160.5074 | 0.36521 | 0.0058762 | 63.8715 |  | 0.859 | 129.3478
73.7415 | 12149.9836 | 0.36517 | 0.0058655 | 63.7551 |  | 0.86 | 129.4216
73.6777 | 12139.479 | 0.36514 | 0.0058548 | 63.6391 |  | 0.861 | 129.4954
73.6141 | 12128.9935 | 0.3651 | 0.0058441 | 63.5234 |  | 0.862 | 129.569
73.5505 | 12118.5271 | 0.36507 | 0.0058335 | 63.4079 |  | 0.863 | 129.6427
73.4871 | 12108.0797 | 0.36504 | 0.0058229 | 63.2929 |  | 0.864 | 129.7162
73.4238 | 12097.6513 | 0.365 | 0.0058124 | 63.1781 |  | 0.865 | 129.7897
73.3607 | 12087.2418 | 0.36497 | 0.0058019 | 63.0637 |  | 0.866 | 129.8631
73.2976 | 12076.8511 | 0.36494 | 0.0057914 | 62.9496 |  | 0.867 | 129.9365
73.2346 | 12066.4792 | 0.36491 | 0.0057809 | 62.8358 |  | 0.868 | 130.0098
73.1718 | 12056.1261 | 0.36487 | 0.0057705 | 62.7224 |  | 0.869 | 130.083
73.1091 | 12045.7917 | 0.36484 | 0.0057601 | 62.6092 |  | 0.87 | 130.1562
73.0465 | 12035.4759 | 0.36481 | 0.0057497 | 62.4964 |  | 0.871 | 130.2293
72.984 | 12025.1787 | 0.36477 | 0.0057393 | 62.3839 |  | 0.872 | 130.3023
72.9216 | 12014.9 | 0.36474 | 0.005729 | 62.2718 |  | 0.873 | 130.3753
72.8593 | 12004.6398 | 0.36471 | 0.0057187 | 62.1599 |  | 0.874 | 130.4482
72.7972 | 11994.3981 | 0.36468 | 0.0057084 | 62.0484 |  | 0.875 | 130.5211
72.7351 | 11984.1747 | 0.36464 | 0.0056982 | 61.9371 |  | 0.876 | 130.5939
72.6732 | 11973.9697 | 0.36461 | 0.005688 | 61.8262 |  | 0.877 | 130.6666
72.6113 | 11963.7829 | 0.36458 | 0.0056778 | 61.7156 |  | 0.878 | 130.7393
72.5496 | 11953.6144 | 0.36455 | 0.0056677 | 61.6053 |  | 0.879 | 130.8119
72.488 | 11943.464 | 0.36451 | 0.0056576 | 61.4953 |  | 0.88 | 130.8845
72.4265 | 11933.3317 | 0.36448 | 0.0056475 | 61.3856 |  | 0.881 | 130.957
72.3651 | 11923.2176 | 0.36445 | 0.0056374 | 61.2762 |  | 0.882 | 131.0294
72.3039 | 11913.1214 | 0.36442 | 0.0056274 | 61.1672 |  | 0.883 | 131.1017
72.2427 | 11903.0432 | 0.36439 | 0.0056174 | 61.0584 |  | 0.884 | 131.1741
72.1816 | 11892.9829 | 0.36436 | 0.0056074 | 60.9499 |  | 0.885 | 131.2463
72.1207 | 11882.9406 | 0.36432 | 0.0055974 | 60.8418 |  | 0.886 | 131.3185
72.0599 | 11872.916 | 0.36429 | 0.0055875 | 60.7339 |  | 0.887 | 131.3906
71.9991 | 11862.9092 | 0.36426 | 0.0055776 | 60.6263 |  | 0.888 | 131.4627
71.9385 | 11852.9201 | 0.36423 | 0.0055678 | 60.5191 |  | 0.889 | 131.5347
71.878 | 11842.9487 | 0.3642 | 0.0055579 | 60.4121 |  | 0.89 | 131.6066
71.8176 | 11832.9949 | 0.36417 | 0.0055481 | 60.3054 |  | 0.891 | 131.6785
71.7573 | 11823.0587 | 0.36414 | 0.0055383 | 60.1991 |  | 0.892 | 131.7503
71.6971 | 11813.14 | 0.3641 | 0.0055286 | 60.093 |  | 0.893 | 131.822
71.637 | 11803.2388 | 0.36407 | 0.0055188 | 59.9872 |  | 0.894 | 131.8937
71.577 | 11793.3551 | 0.36404 | 0.0055091 | 59.8817 |  | 0.895 | 131.9654
71.5171 | 11783.4887 | 0.36401 | 0.0054994 | 59.7765 |  | 0.896 | 132.037
71.4573 | 11773.6397 | 0.36398 | 0.0054898 | 59.6715 |  | 0.897 | 132.1085
71.3976 | 11763.8079 | 0.36395 | 0.0054802 | 59.5669 |  | 0.898 | 132.1799
71.3381 | 11753.9934 | 0.36392 | 0.0054706 | 59.4626 |  | 0.899 | 132.2513
71.2786 | 11744.196 | 0.36389 | 0.005461 | 59.3585 |  | 0.9 | 132.3227
71.2193 | 11734.4159 | 0.36386 | 0.0054514 | 59.2547 |  | 0.901 | 132.3939
71.16 | 11724.6528 | 0.36383 | 0.0054419 | 59.1513 |  | 0.902 | 132.4652
71.1009 | 11714.9067 | 0.3638 | 0.0054324 | 59.048 |  | 0.903 | 132.5363
71.0418 | 11705.1777 | 0.36377 | 0.005423 | 58.9451 |  | 0.904 | 132.6074
70.9829 | 11695.4656 | 0.36374 | 0.0054135 | 58.8425 |  | 0.905 | 132.6785
70.924 | 11685.7705 | 0.36371 | 0.0054041 | 58.7401 |  | 0.906 | 132.7495
70.8653 | 11676.0922 | 0.36368 | 0.0053947 | 58.638 |  | 0.907 | 132.8204
70.8066 | 11666.4307 | 0.36365 | 0.0053853 | 58.5362 |  | 0.908 | 132.8912
70.7481 | 11656.786 | 0.36362 | 0.005376 | 58.4347 |  | 0.909 | 132.962
70.6897 | 11647.158 | 0.36359 | 0.0053667 | 58.3334 |  | 0.91 | 133.0328
70.6313 | 11637.5467 | 0.36356 | 0.0053574 | 58.2325 |  | 0.911 | 133.1035
70.5731 | 11627.9521 | 0.36353 | 0.0053481 | 58.1317 |  | 0.912 | 133.1741
70.515 | 11618.374 | 0.3635 | 0.0053389 | 58.0313 |  | 0.913 | 133.2447
70.4569 | 11608.8125 | 0.36347 | 0.0053297 | 57.9311 |  | 0.914 | 133.3152
70.399 | 11599.2675 | 0.36344 | 0.0053205 | 57.8313 |  | 0.915 | 133.3857
70.3412 | 11589.739 | 0.36341 | 0.0053113 | 57.7316 |  | 0.916 | 133.4561
70.2834 | 11580.2269 | 0.36338 | 0.0053022 | 57.6323 |  | 0.917 | 133.5264
70.2258 | 11570.7311 | 0.36335 | 0.0052931 | 57.5332 |  | 0.918 | 133.5967
70.1683 | 11561.2517 | 0.36333 | 0.005284 | 57.4344 |  | 0.919 | 133.6669
70.1108 | 11551.7885 | 0.3633 | 0.0052749 | 57.3358 |  | 0.92 | 133.7371
70.0535 | 11542.3416 | 0.36327 | 0.0052659 | 57.2375 |  | 0.921 | 133.8072
69.9963 | 11532.9109 | 0.36324 | 0.0052568 | 57.1395 |  | 0.922 | 133.8772
69.9391 | 11523.4963 | 0.36321 | 0.0052478 | 57.0417 |  | 0.923 | 133.9472
69.8821 | 11514.0978 | 0.36318 | 0.0052389 | 56.9442 |  | 0.924 | 134.0172
69.8251 | 11504.7154 | 0.36315 | 0.0052299 | 56.847 |  | 0.925 | 134.0871
69.7683 | 11495.3491 | 0.36312 | 0.005221 | 56.75 |  | 0.926 | 134.1569
69.7116 | 11485.9987 | 0.3631 | 0.0052121 | 56.6533 |  | 0.927 | 134.2267
69.6549 | 11476.6642 | 0.36307 | 0.0052032 | 56.5568 |  | 0.928 | 134.2964
69.5983 | 11467.3456 | 0.36304 | 0.0051944 | 56.4606 |  | 0.929 | 134.366
69.5419 | 11458.0429 | 0.36301 | 0.0051855 | 56.3647 |  | 0.93 | 134.4356
69.4855 | 11448.756 | 0.36298 | 0.0051767 | 56.269 |  | 0.931 | 134.5052
69.4292 | 11439.4849 | 0.36295 | 0.005168 | 56.1735 |  | 0.932 | 134.5746
69.3731 | 11430.2295 | 0.36293 | 0.0051592 | 56.0783 |  | 0.933 | 134.6441
69.317 | 11420.9898 | 0.3629 | 0.0051505 | 55.9834 |  | 0.934 | 134.7134
69.261 | 11411.7657 | 0.36287 | 0.0051418 | 55.8887 |  | 0.935 | 134.7828
69.2051 | 11402.5572 | 0.36284 | 0.0051331 | 55.7943 |  | 0.936 | 134.852
69.1493 | 11393.3643 | 0.36282 | 0.0051244 | 55.7001 |  | 0.937 | 134.9212
69.0936 | 11384.1869 | 0.36279 | 0.0051158 | 55.6062 |  | 0.938 | 134.9904
69.038 | 11375.0249 | 0.36276 | 0.0051071 | 55.5125 |  | 0.939 | 135.0595
68.9825 | 11365.8784 | 0.36273 | 0.0050986 | 55.419 |  | 0.94 | 135.1285
68.9271 | 11356.7473 | 0.36271 | 0.00509 | 55.3258 |  | 0.941 | 135.1975
68.8718 | 11347.6316 | 0.36268 | 0.0050814 | 55.2329 |  | 0.942 | 135.2664
68.8165 | 11338.5312 | 0.36265 | 0.0050729 | 55.1402 |  | 0.943 | 135.3353
68.7614 | 11329.446 | 0.36262 | 0.0050644 | 55.0477 |  | 0.944 | 135.4041
68.7063 | 11320.3761 | 0.3626 | 0.0050559 | 54.9555 |  | 0.945 | 135.4729
68.6514 | 11311.3214 | 0.36257 | 0.0050474 | 54.8635 |  | 0.946 | 135.5416
68.5965 | 11302.2818 | 0.36254 | 0.005039 | 54.7718 |  | 0.947 | 135.6102
68.5418 | 11293.2574 | 0.36251 | 0.0050306 | 54.6803 |  | 0.948 | 135.6788
68.4871 | 11284.248 | 0.36249 | 0.0050222 | 54.589 |  | 0.949 | 135.7474
68.4325 | 11275.2536 | 0.36246 | 0.0050138 | 54.498 |  | 0.95 | 135.8159
68.378 | 11266.2743 | 0.36243 | 0.0050055 | 54.4072 |  | 0.951 | 135.8843
68.3236 | 11257.3099 | 0.36241 | 0.0049971 | 54.3167 |  | 0.952 | 135.9527
68.2693 | 11248.3604 | 0.36238 | 0.0049888 | 54.2264 |  | 0.953 | 136.021
68.215 | 11239.4258 | 0.36235 | 0.0049805 | 54.1363 |  | 0.954 | 136.0893
68.1609 | 11230.5061 | 0.36233 | 0.0049723 | 54.0465 |  | 0.955 | 136.1575
68.1069 | 11221.6012 | 0.3623 | 0.004964 | 53.9568 |  | 0.956 | 136.2256
68.0529 | 11212.711 | 0.36228 | 0.0049558 | 53.8675 |  | 0.957 | 136.2937
67.999 | 11203.8355 | 0.36225 | 0.0049476 | 53.7783 |  | 0.958 | 136.3618
67.9452 | 11194.9748 | 0.36222 | 0.0049394 | 53.6894 |  | 0.959 | 136.4298
67.8916 | 11186.1286 | 0.3622 | 0.0049313 | 53.6007 |  | 0.96 | 136.4977
67.838 | 11177.2971 | 0.36217 | 0.0049231 | 53.5123 |  | 0.961 | 136.5656
67.7844 | 11168.4802 | 0.36214 | 0.004915 | 53.424 |  | 0.962 | 136.6335
67.731 | 11159.6778 | 0.36212 | 0.0049069 | 53.336 |  | 0.963 | 136.7013
67.6777 | 11150.8899 | 0.36209 | 0.0048988 | 53.2483 |  | 0.964 | 136.769
67.6244 | 11142.1165 | 0.36207 | 0.0048908 | 53.1607 |  | 0.965 | 136.8367
67.5713 | 11133.3575 | 0.36204 | 0.0048828 | 53.0734 |  | 0.966 | 136.9043
67.5182 | 11124.6129 | 0.36202 | 0.0048747 | 52.9863 |  | 0.967 | 136.9719
67.4652 | 11115.8826 | 0.36199 | 0.0048667 | 52.8994 |  | 0.968 | 137.0394
67.4123 | 11107.1666 | 0.36196 | 0.0048588 | 52.8128 |  | 0.969 | 137.1068
67.3595 | 11098.465 | 0.36194 | 0.0048508 | 52.7264 |  | 0.97 | 137.1743
67.3068 | 11089.7775 | 0.36191 | 0.0048429 | 52.6401 |  | 0.971 | 137.2416
67.2541 | 11081.1043 | 0.36189 | 0.004835 | 52.5542 |  | 0.972 | 137.3089
67.2016 | 11072.4452 | 0.36186 | 0.0048271 | 52.4684 |  | 0.973 | 137.3762
67.1491 | 11063.8003 | 0.36184 | 0.0048192 | 52.3828 |  | 0.974 | 137.4434
67.0967 | 11055.1694 | 0.36181 | 0.0048114 | 52.2975 |  | 0.975 | 137.5105
67.0444 | 11046.5527 | 0.36179 | 0.0048035 | 52.2124 |  | 0.976 | 137.5776
66.9922 | 11037.9499 | 0.36176 | 0.0047957 | 52.1275 |  | 0.977 | 137.6447
66.9401 | 11029.3611 | 0.36174 | 0.0047879 | 52.0428 |  | 0.978 | 137.7117
66.8881 | 11020.7863 | 0.36171 | 0.0047802 | 51.9584 |  | 0.979 | 137.7786
66.8361 | 11012.2254 | 0.36169 | 0.0047724 | 51.8741 |  | 0.98 | 137.8455
66.7842 | 11003.6784 | 0.36166 | 0.0047647 | 51.7901 |  | 0.981 | 137.9123
66.7324 | 10995.1452 | 0.36164 | 0.004757 | 51.7062 |  | 0.982 | 137.9791
66.6807 | 10986.6259 | 0.36161 | 0.0047493 | 51.6226 |  | 0.983 | 138.0458
66.6291 | 10978.1203 | 0.36159 | 0.0047416 | 51.5392 |  | 0.984 | 138.1125
66.5776 | 10969.6284 | 0.36156 | 0.004734 | 51.456 |  | 0.985 | 138.1791
66.5261 | 10961.1503 | 0.36154 | 0.0047263 | 51.3731 |  | 0.986 | 138.2457
66.4747 | 10952.6858 | 0.36152 | 0.0047187 | 51.2903 |  | 0.987 | 138.3123
66.4234 | 10944.235 | 0.36149 | 0.0047111 | 51.2077 |  | 0.988 | 138.3787
66.3722 | 10935.7978 | 0.36147 | 0.0047035 | 51.1254 |  | 0.989 | 138.4451
66.3211 | 10927.3741 | 0.36144 | 0.004696 | 51.0432 |  | 0.99 | 138.5115
66.2701 | 10918.964 | 0.36142 | 0.0046884 | 50.9613 |  | 0.991 | 138.5778
66.2191 | 10910.5674 | 0.36139 | 0.0046809 | 50.8795 |  | 0.992 | 138.6441
66.1682 | 10902.1843 | 0.36137 | 0.0046734 | 50.798 |  | 0.993 | 138.7103
66.1174 | 10893.8145 | 0.36135 | 0.0046659 | 50.7167 |  | 0.994 | 138.7765
66.0667 | 10885.4582 | 0.36132 | 0.0046585 | 50.6356 |  | 0.995 | 138.8426
66.0161 | 10877.1153 | 0.3613 | 0.004651 | 50.5546 |  | 0.996 | 138.9087
65.9655 | 10868.7857 | 0.36128 | 0.0046436 | 50.4739 |  | 0.997 | 138.9747
65.915 | 10860.4693 | 0.36125 | 0.0046362 | 50.3934 |  | 0.998 | 139.0407
65.8647 | 10852.1663 | 0.36123 | 0.0046288 | 50.3131 |  | 0.999 | 139.1066
65.8143 | 10843.8765 | 0.3612 | 0.0046214 | 50.233 |  | 1 | 139.1724