## Расчёт по чертежу Т-50
|  | Як-141 | Су-27 | Т-50 | И-25А | И-25В | МиГ 1.42 | МиГ 70.1 | С-45 | F-15 | F-14 | F-16 | F-18A | F-22 | F-35A | J-31 | J-20 | JH-X | Ту-22М3 | Ту-160 | CB2015
площадь крыла макс. | кв.м | 31.7 | 60.8 | 82 | 39 | 39 | 103 | 130 | 53 | 56.6 | 68.5 | 27.87 | 37.16 | 78.04 | 42.74 | 50.5 | 81 | 144.5 | 183.58 | 232 | 280 | wing area
вид сверху | кв.м | 60.23 | 110 | 115.6 | 61 | 61 | 135 | 195.2 | 106 | 90.7 | 117 | 50 | 69 | 110.65 | 71.5 | 82 | 109 | 254 | 306.2 | 574 | 387 | area view from above
вид сбоку | кв.м | 30.9 | 38.12 | 28.03 | 18 | 18 | 42.51 | 68.33 | 34 | 31.26 | 37.4 | 24.4 | 28.1 | 34 | 26.86 | 25 | 33.65 | 60 | 137.2 | 183.3 | 109.65 | side view of the area
вид спереди | кв.м | 6.91 | 9.54 | 8.5 | 5.06 | 5.06 | 11.1 | 17 | 8.7 | 9.76 | 12.8 | 4.25 | 6.7 | 9.25 | 8.12 | 7.9 | 8.9 | 18.11 | 31 | 58 | 19.4 | front view of the area
объём | куб.м | 46.8576 | 68.4008 | 60.399 | 35.4226 | 35.4226 | 79.8753 | 121.9579 | 63.0664 | 60.494 | 76.5219 | 34.6162 | 47.0154 | 65.2961 | 49.9673 | 50.6008 | 63.9191 | 130.216 | 218.4089 | 365.4804 | 187.4435 | volume
омываемая поверхность | кв.м | 234.2879 | 342.0041 | 301.9951 | 177.1132 | 177.1132 | 399.3766 | 609.7897 | 315.332 | 302.4698 | 382.6096 | 173.0811 | 235.077 | 326.4806 | 249.8366 | 253.0038 | 319.5954 | 651.0802 | 1092.0445 | 1827.4021 | 937.2176 | surface area
Аэродинамической качество макс. |  | 8.7164 | 11.5304 | 13.6 | 12.0553 | 12.0553 | 12.1622 | 11.4824 | 12.1839 | 9.293 | 9.1406 | 11.7647 | 10.2985 | 11.9622 | 10.56 | 10.3797 | 12.2472 | 14.0254 | 9.8774 | 9.8966 | 19.9485 | fineness
Аэродинамической качество сверхзвук |  | 4.3582 | 5.7652 | 6.8 | 6.0277 | 6.0277 | 6.0811 | 5.7412 | 6.092 | 4.6465 | 4.5703 | 5.8824 | 5.1493 | 5.9811 | 5.28 | 5.1899 | 6.1236 | 7.0127 | 4.9387 | 4.9483 | 9.9742 | fineness supersonic
Аэродинамическое качество крейсер. |  | 7.9319 | 10.4927 | 12.376 | 10.9704 | 10.9704 | 11.0676 | 10.4489 | 11.0874 | 8.4567 | 8.318 | 10.7059 | 9.3716 | 10.8856 | 9.6096 | 9.4456 | 11.1449 | 12.7631 | 8.9885 | 9.0059 | 18.1531 | cruising fineness
объём отсеков нагрузки | куб.м | 0 | 0 | 6.5 | 3.15 | 3.15 | 1.94 | 11.4 | 0 | 0 | 0 | 0 | 0 | 6.73 | 6.7 | 5.5 | 7.13 | 19.3 | 31 | 86 | 44 | volume bay weapons
относительный объём отсеков |  | 0 | 0 | 0.10762 | 0.088926 | 0.088926 | 0.024288 | 0.093475 | 0 | 0 | 0 | 0 | 0 | 0.10307 | 0.13409 | 0.10869 | 0.11155 | 0.14822 | 0.14194 | 0.23531 | 0.23474 | the relative volume of the bay
топливная система | [21 empty] | fuel system
вид сверху | кв.м |  | 31.47 | 44.47 |  |  | 66.72 |  | 24 | [6 empty] | 28.04 | 45 | 132 |  |  | 244.56 | area view from above
вид сбоку | кв.м |  | 6.46 | 6.65 |  |  | 19.39 |  | 10.12 | [6 empty] | 8.39 | 13.5354 | 22.6 |  |  | 56.45 | side view of the area
вид спереди | кв.м |  | 3.61 | 3.94 |  |  | 5.73 |  | 3.1 | [6 empty] | 3.93 | 5.32 | 13 |  |  | 17.6 | front view of the area
объём топливной системы | куб.м | 8.245 | 18.0402 | 21.0455 | 10.038 | 7.35 | 38.9965 | 58.344 | 18.1948 | 0 | 0 | 0 | 0 | 0 | 0 | 19.4838 | 24.54 | 67.6974 | 0 | 0 | 124.8008 | volume
относительный объём топл.системы |  | 0.17596 | 0.26374 | 0.34844 | 0.28338 | 0.20749 | 0.48822 | 0.47839 | 0.2885 | 0 | 0 | 0 | 0 | 0 | 0 | 0.38505 | 0.38392 | 0.51989 | 0 | 0 | 0.6658
вес топлива 50% | кг | 2149.8837 | 4703.9908 | 5487.6025 | 2617.4085 | 1916.5125 | 10168.3496 | 15213.198 | 4744.2998 | 2630 | 3674 | 1614 | 2451.5 | 4683.25 | 4139 | 5080.4068 | 6398.805 | 17652.0935 | 26775 | 70300 | 32541.8066 | fuel 50%
вес топлива 100% | кг | 4299.7675 | 9407.9817 | 10975.205 | 5234.817 | 3833.025 | 20336.6992 | 30426.396 | 9488.5997 | 5260 | 7348 | 3228 | 4903 | 9366.5 | 8278 | 10160.8135 | 12797.61 | 35304.1871 | 53550 | 140600 | 65083.6132 | fuel 100%
вес топлива подвесных баках | кг | 1660 | 0 | 1400 | 900 | 900 | 0 | 0 | 0 | 1932.2 | 1016 |  | 1016 | 1800 | 0 | 0 | 1500 | 0 | 0 | 0 | 0 | fuel in the external fuel tanks
колличество подвесных баков | шт | 1 | 0 | 2 | 2 | 2 | 0 | 0 | 0 | 5 | 3 |  | 3 | 2 | 0 | 0 | 4 | 0 | 0 | 0 | 0 | Number of the external fuel tanks
вес топлива с ПТБ | кг | 5959.7675 | 9407.9817 | 13775.205 | 7034.817 | 5633.025 | 20336.6992 | 30426.396 | 9488.5997 | 14921 | 10396 | 3228 | 7951 | 12966.5 | 0 | 10160.8135 | 18797.61 | 35304.1871 | 53550 | 140600 | 65083.6132 | total weight of the fuel
максимальная тяга двигателя | кгс | 10977 | 7770 | 9800 | 11000 | 11000 | 12500 | 12500 | 12500 | 6618 | 5600 | 7920 | 4944 | 11825 | 13062 | 5800 | 9500 | 9500 | 14500 | 14000 | 17500 | maximum engine thrust
форсажная тяга двигателя | кгс | 15500 | 12500 | 15500 | 17500 | 17500 | 20000 | 20000 | 20000 | 10782 | 9480 | 12940 | 8165 | 15810 | 19507 | 9500 | 15400 | 15400 | 25000 | 25000 | 30000 | afterburner thrust of the engine
расход топлива крейсерский |  | 0.66 | 0.67 | 0.62 | 0.62 | 0.62 | 0.62 | 0.62 | 0.62 | 0.67 | 0.66 | 0.67 | 0.83 | 0.61 | 0.61 | 0.77 | 0.67 | 0.67 | 0.8 | 0.8 | 0.62 | fuel consumption
расход топлива максимальный режим |  | 0.66 | 0.67 | 0.62 | 0.62 | 0.62 | 0.62 | 0.62 | 0.62 | 0.67 | 0.66 | 0.67 | 0.83 | 0.61 | 0.61 | 0.77 | 0.67 | 0.67 | 0.8 | 0.8 | 0.62 | fuel consumption
вес двигателя | кг | 2750 | 1488 | 1488 | 1488 | 1800 | 1900 | 1900 | 1900 | 1696 | 1905 | 1696 | 989 | 1769 | 1900 | 1217 | 1494 | 1494 | 3650 | 3650 | 3500 | engine weight
колличество двигателей | шт. | 1 | 2 | 2 | 1 | 1 | 2 | 2 | 1 | 2 | 2 | 1 | 2 | 2 | 1 | 2 | 2 | 2 | 2 | 4 | 2 | Number of engines
масса служебной нагрузки | кг | 100 | 100 | 100 | 100 | 100 | 100 | 200 | 100 | 100 | 200 | 100 | 100 | 100 | 100 | 100 | 100 | 200 | 400 | 400 | 200 | pilot
вес боекомплекта пушки | кг | 150 | 150 | 150 | 150 | 150 | 150 | 150 | 150 | 118 | 118 | 118 | 118 | 118 | 39 | 150 | 150 | 150 | 0 | 0 | 0 | gun ammunition
масса нормальной нагрузки В-В | кг | 700 | 716 | 980 | 600 | 600 | 920 | 3370 | 920 | 1095 | 1100 | 488 | 1095 | 1116 | 488 | 950 | 950 | 3000 | 12000 | 22400 | 16600 | normal load
масса максимальной нагрузки В-В | кг | 726 | 1938 | 2950 | 1580 | 600 | 920 | 3370 | 920 |  |  |  |  | 4900 | 2585 |  |  | 6000 | 0 | 0 |  | maximum load air to air
масса максимальной нагрузки | кг | 2500 | 6000 | 6000 | 5000 | 5000 | 0 | 12460 | 5000 | 7257 | 6580 | 8855 | 7031 | 6770 | 8165 | 5000 | 6500 | 12000 | 24000 | 45000 | 30000 | maximum load
масса силовой установки | кг | 4765 | 5952 | 5952 | 2976 | 3600 | 7600 | 7600 | 3800 | 6784 | 7620 | 3392 | 3956 | 7076 | 3800 | 4868 | 5976 | 5976 | 14600 | 29200 | 14000 | propulsion weight
относительная масса конструкции |  | 0.25 | 0.25 | 0.25 | 0.25 | 0.25 | 0.25 | 0.25 | 0.25 | 0.25 | 0.25 | 0.25 | 0.25 | 0.25 | 0.25 | 0.25 | 0.25 | 0.25 | 0.25 | 0.25 | 0.25 | the relative weight of the structure
относительная масса шасси |  | 0.035 | 0.035 | 0.035 | 0.035 | 0.035 | 0.035 | 0.035 | 0.035 | 0.035 | 0.035 | 0.035 | 0.035 | 0.035 | 0.035 | 0.035 | 0.035 | 0.035 | 0.035 | 0.035 | 0.035 | the relative weight of the chassis
относительная масса оборудования |  | 0.11 | 0.11 | 0.11 | 0.11 | 0.11 | 0.11 | 0.11 | 0.11 | 0.11 | 0.11 | 0.11 | 0.11 | 0.11 | 0.11 | 0.11 | 0.11 | 0.11 | 0.11 | 0.11 | 0.11 | the relative weight of the equipment
относительная масса топлива |  | 0.24224 | 0.34426 | 0.38841 | 0.35654 | 0.27083 | 0.48741 | 0.52556 | 0.41129 | 0.22669 | 0.27387 | 0.25124 | 0.29042 | 0.32684 | 0.40274 | 0.43042 | 0.42275 | 0.57086 | 0.53283 | 0.61504 | 0.5757 | the relative weight of the fuel
разное |  | 0.14 | 0.14 | 0.14 | 0.14 | 0.14 | 0.14 | 0.14 | 0.14 | 0.14 | 0.14 | 0.14 | 0.14 | 0.14 | 0.14 | 0.14 | 0.14 | 0.14 | 0.14 | 0.14 | 0.14 | other
площадь фюзеляжа | [21 empty] | fuselage
вид сверху | кв.м | 37.46 | 58.53 | 68.84 | 34.4 | 34.4 | 50.8 | 146 | 50 | 51.63 | 61.08 | 27.3 | 31.06 | 56.72 | 37.79 | 40.52 | 66.9 | 138 | 161.2 | 361 | 221 | area view from above
вид сбоку | кв.м | 28.92 | 30.23 | 24.86 | 17 | 17 | 34.5 | 56.95 | 30 | 26.71 | 29.82 | 19.14 | 24.08 | 26.93 | 23.85 | 21.81 | 30.13 | 52.1 | 96.14 | 134.44 | 106.13 | side view of the area
вид спереди | кв.м | 5.09 | 6.75 | 6.74 | 3.72 | 3.72 | 6.26 | 12.35 | 4.6 | 6.11 | 3.87 | 2.92 | 4.28 | 6.4 | 6.12 | 4.53 | 6.14 | 11.4 | 14.38 | 34.4 | 13.7 | front view of the area
объём фюзеляжа | куб.м | 35.3339 | 45.7162 | 45.1888 | 25.9147 | 25.9147 | 44.4409 | 93.6558 | 38.0756 | 40.6976 | 38.3474 | 23.0246 | 29.4757 | 42.7642 | 35.3375 | 31.7569 | 46.2624 | 86.8768 | 121.2568 | 237.2619 | 136.9873 | volume
площадь омываемой поверхности фюзел. | кв.м | 176.6694 | 228.581 | 225.9439 | 129.5737 | 129.5737 | 222.2043 | 468.2788 | 190.3778 | 203.4881 | 191.737 | 115.1231 | 147.3784 | 213.8212 | 176.6874 | 158.7844 | 231.3118 | 434.3841 | 606.2839 | 1186.3096 | 684.9365 | surface area
удельный вес омыв.площади | кг/кв.м | 21 | 21 | 21 | 21 | 21 | 21 | 21 | 21 | 21 | 21 | 21 | 21 | 21 | 21 | 21 | 21 | 21 | 21 | 21 | 21 | specific gravity
вес фюзеляжа | кг | 3710.0569 | 4800.2012 | 4744.822 | 2721.0471 | 2721.0471 | 4666.2895 | 9833.8552 | 3997.9344 | 4273.2507 | 4026.4765 | 2417.5851 | 3094.9469 | 4490.2461 | 3710.4353 | 3334.4719 | 4857.5488 | 9122.0654 | 12731.9613 | 24912.5019 | 14383.6673 | weight fuselage
площадь одной консоли крыла | кв.м | 10.145 | 17.83 | 14.85 | 10.96 | 10.96 | 34.16 | 22.5 | 16.6 | 16.08 | 20.58 | 9.14 | 13.82 | 20.7 | 12 | 12.25 | 17.19 | 47.31 | 63.97 | 93.3 | 78.95 | area of ​​one wing
удельный вес плановой проекции | кг/кв.м | 32 | 32 | 32 | 32 | 32 | 32 | 32 | 32 | 32 | 32 | 32 | 32 | 32 | 32 | 32 | 32 | 32 | 32 | 32 | 32 | specific gravity
вес консолей | кг | 649.28 | 1141.12 | 950.4 | 701.44 | 701.44 | 2186.24 | 1440 | 1062.4 | 1029.12 | 1317.12 | 584.96 | 884.48 | 1324.8 | 768 | 784 | 1100.16 | 3027.84 | 4094.08 | 5971.2 | 5052.8 | wing weight
площадь фальшкилей + ПГО | кв.м | 0 | 0 | 1.4 | 0 | 0 | 5.24 | 0 | 4.43 | 0 | 1.67 | 0.83 | 0 | 0 | 0 | 0 | 2.98 | 0 | 0 | 0 | 0 | small tails area
удельный вес плановой проекции | кг/кв.м | 25 | 25 | 25 | 25 | 25 | 25 | 25 | 25 | 25 | 25 | 25 | 25 | 25 | 25 | 25 | 25 | 25 | 25 | 25 | 25 | specific gravity
вес переднего горизонт. Оперения | кг | 0 | 0 | 70 | 0 | 0 | 262 | 0 | 221.5 | 0 | 83.5 | 41.5 | 0 | 0 | 0 | 0 | 149 | 0 | 0 | 0 | 0 | weight of the small tails
площадь стабилизатора | кв.м | 3 | 6.52 | 5.73 | 3.551 | 3.551 | 0 | 0 | 0 | 5.3 | 6.86 | 2.95 | 4.27 | 6.28 | 4.49 | 4.76 | 0 | 0 | 16.12 | 27.45 | 14.34 | tails
удельный вес плановой проекции | кг/кв.м | 25 | 25 | 25 | 25 | 25 | 25 | 25 | 25 | 25 | 25 | 25 | 25 | 25 | 25 | 25 | 25 | 25 | 25 | 25 | 25 | specific gravity
вес стабилизаторов | кг | 150 | 326 | 286.5 | 177.55 | 177.55 | 0 | 0 | 0 | 265 | 343 | 147.5 | 213.5 | 314 | 224.5 | 238 | 0 | 0 | 806 | 1372.5 | 717 | weight of the tails
площадь вертикального оперения | кв.м | 3.28 | 8.3 | 3.48 | 0 | 0 | 7.97 | 10.3 | 9.01 | 6.44 | 6.24 | 5.57 | 5.21 | 8.65 | 3.5 | 4.21 | 4.66 | 12 | 42.08 | 47.22 | 0 | vertical keel
удельный вес плановой проекции | кг/кв.м | 25 | 25 | 25 | 25 | 25 | 25 | 25 | 25 | 25 | 25 | 25 | 25 | 25 | 25 | 25 | 25 | 25 | 25 | 25 | 25 | specific gravity
вес килей | кг | 164 | 415 | 174 | 0 | 0 | 398.5 | 515 | 450.5 | 322 | 312 | 139.25 | 260.5 | 432.5 | 175 | 210.5 | 233 | 600 | 1052 | 1180.5 | 0 | weight vertical keel
вес планера без шасси | кг | 4673.3369 | 6682.3212 | 6225.722 | 3600.0371 | 3600.0371 | 7513.0295 | 11788.8552 | 5732.3344 | 5889.3707 | 6082.0965 | 3330.7951 | 4453.4269 | 6561.5461 | 4877.9353 | 4566.9719 | 6339.7088 | 12749.9054 | 18684.0413 | 33436.7019 | 20153.4673 | structural weight without gear
вес шасси | кг | 462.0165 | 618.4633 | 596.1123 | 321.9039 | 352.4494 | 739.7986 | 949.1048 | 466.6178 | 620.3748 | 670.732 | 329.0879 | 411.6503 | 667.5722 | 424.794 | 461.8518 | 602.8669 | 916.6527 | 1629.2887 | 3066.1323 | 1671.8481 | chassis Weight
вес планера с шасси | кг | 5135.3534 | 7300.7845 | 6821.8342 | 3921.941 | 3952.4865 | 8252.8281 | 12737.96 | 6198.9521 | 6509.7455 | 6752.8285 | 3659.883 | 4865.0771 | 7229.1183 | 5302.7293 | 5028.8237 | 6942.5756 | 13666.5581 | 20313.33 | 36502.8341 | 21825.3154 | weight design with a chassis
вес оборудования | кг | 1452.0518 | 1943.7417 | 1873.4957 | 1011.698 | 1107.698 | 2325.0815 | 2982.9008 | 1466.513 | 1949.7493 | 2108.0149 | 1034.2762 | 1293.758 | 2098.084 | 1335.067 | 1451.5341 | 1894.7244 | 2880.9085 | 5120.6217 | 9636.4157 | 5254.3796 | component weight
вес пустого | кг | 13200.4713 | 17670.3793 | 17031.779 | 9197.2547 | 10069.982 | 21137.1041 | 27117.28 | 13331.9362 | 17724.9939 | 19163.7714 | 9402.5106 | 11761.4362 | 19073.4911 | 12136.9724 | 13195.7649 | 17224.7675 | 26190.0775 | 46551.1067 | 87603.7788 | 47767.0872 | empty Weight
вес снаряженного | кг | 13350.4713 | 17820.3793 | 17181.779 | 9347.2547 | 10219.982 | 21287.1041 | 27267.28 | 13481.9362 | 17842.9939 | 19281.7714 | 9520.5106 | 11879.4362 | 19191.4911 | 12175.9724 | 13345.7649 | 17374.7675 | 26340.0775 | 46551.1067 | 87603.7788 | 47767.0872 | Curb weight
заявленный вес пустого | кг | 11650 | 16500 | [6 empty] | 12975 | 19480 | 8910 | 11340 | 19660 | 13290 |  |  |  | 68000 | 110000
разница реального и расчетного веса | % | 88.2544 | 93.3766 | 0 | 0 |  | 0 | 0 | 0 | 73.2017 | 101.6501 | 94.7619 | 96.4168 | 103.075 | 109.5001 | 0 | 0 | 0 | 146.076 | 125.5654 | 0
вес взлётный | [21 empty] | take-off weight
нормальный В-В, 50% топлива | кг | 16300.355 | 23340.3702 | 23749.3815 | 12664.6632 | 12836.4945 | 32475.4537 | 46050.478 | 19246.236 | 21667.9939 | 24255.7714 | 11722.5106 | 15525.9362 | 25090.7411 | 16902.9724 | 19476.1717 | 24823.5725 | 47192.171 | 85726.1067 | 180703.7788 | 97108.8937 | normal, 50% of the fuel
максимальный В-В, 100% топлива | кг | 18476.2388 | 29266.361 | 31206.984 | 16262.0717 | 14753.007 | 42643.8033 | 61263.676 | 23990.5358 | 23202.9939 | 26829.7714 | 12848.5106 | 16882.4362 | 33557.9911 | 23138.9724 | 23606.5784 | 30272.3775 | 67844.2646 | 100501.1067 | 228603.7788 | 113050.7003 | maximum, 100% of the fuel
максимальный взлётный вес | кг | 20250.2388 | 33328.361 | 34256.984 | 19682.0717 | 19153.007 | 41723.8033 | 70353.676 | 28070.5358 | 30459.9939 | 33409.7714 | 21703.5106 | 23913.4362 | 35427.9911 | 28718.9724 | 28606.5784 | 36772.3775 | 73844.2646 | 124501.1067 | 273603.7788 | 143050.7003 | maximum weight
перегоночный вес без ПТБ |  | 17750.2388 | 27328.361 | 28256.984 | 14682.0717 | 14153.007 | 41723.8033 | 57893.676 | 23070.5358 | 23202.9939 | 26829.7714 | 12848.5106 | 16882.4362 | 28657.9911 | 20553.9724 | 23606.5784 | 30272.3775 | 61844.2646 | 100501.1067 | 228603.7788 | 113050.7003 | Ferry weight without external tanks
перегоночный вес с ПТБ | кг | 19410.2388 | 27328.361 | 31056.984 | 16482.0717 | 15953.007 | 41723.8033 | 57893.676 | 23070.5358 | 32863.9939 | 29877.7714 | 12848.5106 | 19930.4362 | 32257.9911 |  | 23606.5784 | 36272.3775 | 61844.2646 | 100501.1067 | 228603.7788 | 113050.7003 | Ferry weight with external fuel tanks
вес посадочный | кг | 13665.4596 | 18390.7784 | 17830.5392 | 9708.9956 | 10511.6332 | 22403.9391 | 28988.5998 | 14056.3661 | 18205.9939 | 19849.1714 | 9781.9106 | 12224.5862 | 19759.8161 | 12689.8724 | 13953.8056 | 18114.648 | 28305.2868 | 49628.6067 | 95033.7788 | 51221.2678 | landing weight
заявленный максимальный вес | кг | 19500 | 33000 |  |  |  |  | 70000 |  | 26099 | 33724 | 21772 | 23541 | 33906 | 31750 |  |  |  | 124000 | 275000
разница реального и расчётного веса | % | 96.2952 | 99.0148 | 0 | 0 | 0 | 0 | 99.4973 | 0 | 85.6829 | 100.9405 | 100.3156 | 98.4426 | 95.704 | 110.5541 | 0 | 0 | 0 | 99.5975 | 100.5103 | 0
взлётная тяговооруженность норм.вес | кгс/кг | 0.9509 | 1.0711 | 1.3053 | 1.3818 | 1.3633 | 1.2317 | 0.86861 | 1.0392 | 0.9952 | 0.78167 | 1.1039 | 1.0518 | 1.2602 | 1.1541 | 0.97555 | 1.2408 | 0.65265 | 0.58325 | 0.55339 | 0.61786 | normal weight, thrust
взлётная тяговооруженность макс.вес | кгс/кг | 0.76542 | 0.75011 | 0.90492 | 0.88913 | 0.91369 | 0.95869 | 0.56856 | 0.71249 | 0.70794 | 0.5675 | 0.59622 | 0.68288 | 0.89251 | 0.67924 | 0.66418 | 0.83759 | 0.41709 | 0.4016 | 0.36549 | 0.41943 | maximum weight, thrust
нагрузка на крыло норм.вес | кг/кв.м | 514.2068 | 383.8877 | 289.6266 | 324.735 | 329.1409 | 315.2957 | 354.2344 | 363.1365 | 382.8267 | 354.0989 | 420.6139 | 417.8131 | 321.5113 | 395.4837 | 385.6668 | 306.4639 | 326.5894 | 466.9687 | 778.8956 | 346.8175 | the normal load on the wing
нагрузка на крыло макс.вес | кг/кв.м | 638.8088 | 548.1638 | 417.7681 | 504.6685 | 491.1027 | 405.0855 | 541.1821 | 529.6328 | 538.1624 | 487.7339 | 778.741 | 643.5263 | 453.9722 | 671.946 | 566.4669 | 453.98 | 511.033 | 678.1845 | 1179.3266 | 510.8954 | maximum load on the wing
расчётное число М | М | 1.8 | 2.35 | 2.35 | 1.6 | 1.6 | 2.35 | 2.35 | 2.1 | 2.3 | 2.3 | 2 | 1.8 | 2 | 1.6 | 1.6 | 1.6 | 1.6 | 2.15 | 2.1 | 2.35 | the estimated number of M
коефициент изменения тяги |  | 1.6617 | 2.3272 | 2.3272 | 1.471 | 1.471 | 2.3272 | 2.3272 | 1.9994 | 2.2583 | 2.2583 | 1.88 | 1.6617 | 1.88 | 1.471 | 1.471 | 1.471 | 1.471 | 2.0616 | 1.9994 | 2.3272
скорость на форсаже | км/ч | 2087.1696 | 2445.2042 | 2685.7055 | 2116.5529 | 2145.5866 | 2764.3317 | 2128.8188 | 2208.8777 | 2340.0585 | 2095.1223 | 1959.3604 | 1971.4196 | 2397.286 | 1849.9343 | 1829.3186 | 2054.2817 | 1449.6477 | 1683.9747 | 1582.0528 | 1828.4485 | full speed
дозвуковая крейсерская скорость | км/ч | 915 | 915 | 915 | 915 | 915 | 915 | 915 | 915 | 915 | 915 | 915 | 915 | 915 | 915 | 915 | 915 | 915 | 915 | 915 | 915 | cruising speed
дозвуковая крейсерская скорость | м/с | 254.1667 | 254.1667 | 254.1667 | 254.1667 | 254.1667 | 254.1667 | 254.1667 | 254.1667 | 254.1667 | 254.1667 | 254.1667 | 254.1667 | 254.1667 | 254.1667 | 254.1667 | 254.1667 | 254.1667 | 254.1667 | 254.1667 | 254.1667
дозвуковое крейсерское число М | М | 0.86158 | 0.86158 | 0.86158 | 0.86158 | 0.86158 | 0.86158 | 0.86158 | 0.86158 | 0.86158 | 0.86158 | 0.86158 | 0.86158 | 0.86158 | 0.86158 | 0.86158 | 0.86158 | 0.86158 | 0.86158 | 0.86158 | 0.86158
сверхзвуковая крейсерская скорость | км/ч | 1100 | 1100 | 1380 | 1380 | 1380 | 1890 | 1890 | 1100 | 1100 | 1100 | 1100 | 1100 | 1593 | 1100 | 1100 | 1380 | 1380 | 1380 | 1380 | 2500 | supersonic cruising speed
сверхзвуковая крейсерская скорость | м/с | 305.5556 | 305.5556 | 383.3333 | 383.3333 | 383.3333 | 525 | 525 | 305.5556 | 305.5556 | 305.5556 | 305.5556 | 305.5556 | 442.5 | 305.5556 | 305.5556 | 383.3333 | 383.3333 | 383.3333 | 383.3333 | 694.4444
дозвуковая дальность полёта без ПТБ | км | 1181.3724 | 2351.838 | 3502.0679 | 2778.2062 | 1982.3817 | 4292.9265 | 4542.429 | 3386.1734 | 1149.3989 | 1430.8701 | 1638.8385 | 1375.1313 | 2511.1534 | 2900.0501 | 2471.366 | 3269.5156 | 5863.9154 | 3094.0439 | 3941.9281 | 9141.1898 | range without external tanks
дозвуковая дальность полёта с ПТБ | км | 1648.5013 |  | 4391.5509 | 3613.5763 | 2802.5585 | 4942.1008 | 5229.3329 | 3898.2289 | 2226.7765 | 1983.1641 |  | 2001.4265 | 3351.1159 |  | 2845.0847 | 4215.2281 | 6750.6539 | 3561.9237 | 4538.0245 | 10523.516 | range with external fuel tanks
сверхзвуковая дальность полёта | км | 454.7893 | 905.3798 | 1691.3533 | 1341.7582 | 957.408 | 2839.5267 | 3004.5584 | 1303.5646 | 442.4805 | 550.8376 | 630.8986 | 529.38 | 1399.9732 | 1116.4233 | 951.3941 | 1579.0403 | 2832.0276 | 1494.2947 | 1903.7875 | 7997.8532 | supersonic flight range
время полёта без ПТБ | ч | 1.2911 | 2.5703 | 3.8274 | 3.0363 | 2.1665 | 4.6917 | 4.9644 | 3.7007 | 1.2562 | 1.5638 | 1.7911 | 1.5029 | 2.7444 | 3.1695 | 2.7009 | 3.5732 | 6.4087 | 3.3815 | 4.3081 | 9.9904 | the flight without external tanks
время полёта с ПТБ | ч | 1.8016 | 0 | 4.7995 | 3.9493 | 3.0629 | 5.4012 | 5.7151 | 4.2604 | 2.4336 | 2.1674 | 0 | 2.1874 | 3.6624 | 0 | 3.1094 | 4.6068 | 7.3778 | 3.8928 | 4.9596 | 11.5011 | the flight with external fuel tanks
время полёта на сверхзвуке | ч | 0.41344 | 0.82307 | 1.2256 | 0.97229 | 0.69377 | 1.5024 | 1.5897 | 1.1851 | 0.40226 | 0.50076 | 0.57354 | 0.48125 | 0.87883 | 1.0149 | 0.8649 | 1.1442 | 2.0522 | 1.0828 | 1.3796 | 3.1991 | Duration supersonic
дозвуковой радиус действия | км | 576.9755 | 0 | 1537.0428 | 1264.7517 | 980.8955 | 1729.7353 | 1830.2665 | 1364.3801 | 779.3718 | 694.1074 | 0 | 700.4993 | 1172.8906 | 0 | 995.7797 | 1475.3299 | 2362.7288 | 1246.6733 | 1588.3086 | 3683.2306 | range, subsonic
сверхзвуковой радиус действия | км | 159.1762 | 316.8829 | 591.9737 | 469.6154 | 335.0928 | 993.8343 | 1051.5954 | 456.2476 | 154.8682 | 192.7932 | 220.8145 | 185.283 | 489.9906 | 390.7481 | 332.9879 | 552.6641 | 991.2097 | 523.0031 | 666.3256 | 2799.2486 | range, supersonic
Су посадочный |  | 1.3 | 1.3 | 1.3 | 1.3 | 1.3 | 1.3 | 1.1 | 1.3 | 1.3 | 1.3 | 1.3 | 1.3 | 1.3 | 1.3 | 1.3 | 1.3 | 1.3 | 1.3 | 1.3 | 1.3
нагрузка на крыло посадочная | кг/м2 | 431.0871 | 302.4799 | 217.4456 | 248.9486 | 269.5291 | 217.514 | 222.9892 | 265.2145 | 321.6607 | 289.7689 | 350.9835 | 328.9716 | 253.2011 | 296.9086 | 276.313 | 223.6376 | 195.8843 | 270.3378 | 409.6284 | 182.9331
относительная масса топлива |  | 0.13189 | 0.20154 | 0.23106 | 0.20667 | 0.1493 | 0.31311 | 0.33036 | 0.24651 | 0.12138 | 0.15147 | 0.13768 | 0.1579 | 0.18665 | 0.24487 | 0.26085 | 0.25777 | 0.37405 | 0.31233 | 0.38903 | 0.33511
относительная масса расходуемых грузов |  | 0.042944 | 0.030676 | 0.041264 | 0.047376 | 0.046742 | 0.028329 | 0.073181 | 0.047802 | 0.050535 | 0.04535 | 0.041629 | 0.070527 | 0.044479 | 0.028871 | 0.048778 | 0.03827 | 0.06357 | 0.13998 | 0.12396 | 0.17094
скорость посадочная | км/ч | 383.1863 | 309.6173 | 255.5645 | 276.865 | 299.0724 | 243.1639 | 215.5334 | 277.9481 | 331.5846 | 309.9487 | 344.8175 | 323.6874 | 283.4759 | 298.3424 | 280.6072 | 254.9196 | 213.2422 | 247.2162 | 286.9586 | 193.1281
Су крейсерский |  | 7.9319 | 10.4927 | 12.376 | 10.9704 | 10.9704 | 11.0676 | 10.4489 | 11.0874 | 8.4567 | 8.318 | 10.7059 | 9.3716 | 10.8856 | 9.6096 | 9.4456 | 11.1449 | 12.7631 | 8.9885 | 9.0059 | 18.1531
скоростной напор М=1 | кг/м2 | 2286.6907 | 2286.6907 | 2286.6907 | 2286.6907 | 2286.6907 | 2286.6907 | 2286.6907 | 2286.6907 | 2286.6907 | 2286.6907 | 2286.6907 | 2286.6907 | 2286.6907 | 2286.6907 | 2286.6907 | 2286.6907 | 2286.6907 | 2286.6907 | 2286.6907 | 2286.6907
скорость крейсерская | км/ч | 4.5517 | 3.318
относительная масса нормальной нагрузки |  | 0.037886 | 0.024465 | 0.031403 | 0.036896 | 0.04067 | 0.021574 | 0.055008 | 0.038348 | 0.047192 | 0.040999 | 0.037981 | 0.06486 | 0.033256 | 0.02109 | 0.040243 | 0.031382 | 0.044219 | 0.1194 | 0.097986 | 0.14684
тяга вертикального взлёта | кгс | 14213.5 |  |  |  | 16047.5
вес при вертикальном взлёте | кг | 11370.8 |  |  |  | 12838
дальность КВП | км | 1033.7009 |  |  |  | 1734.584
радиус КВП | км | 361.7953 |  |  |  | 607.1044
дальность СВВП | км | 886.0293 |  |  |  | 1486.7863
радиус СВВП | км | 310.1103 |  |  |  | 520.3752
относительная масса норм.нагрузки |  | 0.034567 | 0.021483 | 0.028607 | 0.030485 | 0.031327 | 0.02205 | 0.047901 | 0.032775 | 0.035949 | 0.032924 | 0.022485 | 0.04579 | 0.031501 | 0.016992 | 0.033209 | 0.025835 | 0.040626 | 0.096385 | 0.08187 | 0.11604
относительная масса норм.нагрузки |  | 0.053028 | 0.04052 | 0.057539 | 0.065237 | 0.059583 | 0.043525 | 0.12428 | 0.069007 | 0.061777 | 0.0574 | 0.051901 | 0.093101 | 0.058511 | 0.040208 | 0.071993 | 0.055153 | 0.11455 | 0.25778 | 0.2557 | 0.34752
Note on V1: Креативный бомбардировщик
Note on J4: trec: с ПГО
Note on R4: с ПГО и наплывом
Note on K26: для расчёта вес дополнительного топлива разделен поровну
Note on E38: 0.837 гр. * 150 патронов = 125 кг, звенья ленты - ?
Note on D39: 2 * 105 кг (Р-73) + 2 * 253 кг (Р-27) = 716 кг
Note on E39: 2 РВВ-МД + 4 РВВ-СД / 2 х 110 кг + 4 х 190 кг = 980 кг
Note on D40: 4 * 105 кг (Р-73) + 6 * 253 кг (Р-27) = 1938 кг
Note on E40: 2 К-МД (изд.300) + 4 К-БД (изд.810) / 2 х 75 + 4 х 700 кг = 2950 кг
Note on F40: 6 РВВ-СД (190 кг * 6 = 1140 кг) + 4 РВВ-МД (110 кг * 4 = 440 кг) = 1580 кг
Note on G40: 6 РВВ-СД (190 кг * 6 = 1140 кг) + 4 РВВ-МД (110 кг * 4 = 440 кг) = 1580 кг
Note on P40: 2 бомбы + 2 ур в отсеке
Note on F41: 6 АБ-500 + 4 АБ-500 = 5000 кг, плюс 4 подкрыльевых АКУ по 50 кг
Note on G41: 6 АБ-500 + 4 АБ-500 = 5000 кг, плюс 4 подкрыльевых АКУ по 50 кг
Note on M61: фальшкили
Note on M69: один киль